## 锂事业部
五矿盐湖锂事业部危险源和风险点清单及评估表
序号 | 危险源及所处地点 | 潜在危害或风险 | 是否曾引起事故及事故情况 | 管理措施 | 风险评价 |  |  |  | 风险等级 | 检查频率 | 责任单位及责任人
[5 empty] | L | E | C | D
1 | 前处理 | 1、操作不当、设备故障或防护缺失等造成机械伤害； 2、未按操作规程、起重机械故障或防护失灵等造成起重伤害； 3、电气设备绝缘不良、接地故障、临时用电连接不规范、设备用电不合理等造成触电伤害、电器灼烫或火灾； 4、人员未按规定佩戴好劳动防护用品造成物体打击、高处坠落（听力下降）。 5、其他伤害； | 无 | 1、加强员工操作规程学习 2、拒绝违章作业 3、检查设备安全运行情况； 4、定期进行设备巡检； 5、定期对设备进行润滑； 6、保证传动设备防护罩完好； 7、制定巡检、维修、保养管理制度； 8、保证作业现场地面环境干净整洁。 | 1 | 6 | 1 | 6 | 五级 | 每天两次（白夜班各一次） | 岗位、班组
2 | RO、纳滤 | 1、操作不当、设备故障或防护缺失等造成机械伤害； 2、未按操作规程、起重机械故障或防护失灵等造成起重伤害； 3、电气设备绝缘不良、接地故障、临时用电连接不规范、设备用电不合理等造成触电伤害、电器灼烫或火灾； 4、人员未按规定佩戴好劳动防护用品造成物体打击、高处坠落（听力下降）。 5、其他伤害； | 无 | 1、加强员工操作规程学习 2、拒绝违章作业 3、检查设备安全运行情况； 4、定期进行设备巡检； 5、定期对设备进行润滑； 6、保证传动设备防护罩完好； 7、制定巡检、维修、保养管理制度； 8、保证作业现场地面环境干净整洁。 | 1 | 6 | 1 | 6 | 五级 | 每天两次（白夜班各一次） | 岗位、班组
3 | 电渗析 | 1、操作不当、设备故障或防护缺失等造成机械伤害； 2、未按操作规程、起重机械故障或防护失灵等造成起重伤害； 3、电气设备绝缘不良、接地故障、临时用电连接不规范、设备用电不合理等造成触电伤害、电器灼烫或火灾； 4、人员未按规定佩戴好劳动防护用品造成物体打击、高处坠落（听力下降）。 5、操作不当、设备故障等造成人员中毒或酸碱灼伤； 6、其他伤害； 7、极水罐氢气爆炸伤害： | 是 | 1、加强员工操作规程学习 2、拒绝违章作业 3、检查设备安全运行情况； 4、定期进行设备巡检； 5、定期对设备进行润滑； 6、保证传动设备防护罩完好； 7、制定巡检、维修、保养管理制度； 8、保证作业现场地面环境干净整洁 9、严格佩戴劳动防护用品。 10、做好极水罐排气管（顶部排气）； 11、严格控制工艺指标及原辅料杂质； 12、严禁区域明火作业； | 3 | 6 | 7 | 126 | 三级 | 每天四次（白夜班各两次） | 部门
4 | 深度除镁 | 1、操作不当、设备故障或防护缺失等造成机械伤害； 2、未按操作规程引起其他伤害； 3、电气设备绝缘不良、接地故障、临时用电连接不规范、设备用电不合理等造成触电伤害、电器灼烫或火灾； 4、人员未按规定佩戴好劳动防护用品造成物体打击、高处坠落（听力下降）。 5、其他伤害； 6、盐酸及氢氧化钠泄漏造成腐蚀、灼伤等 | 否 | 1、加强员工操作规程学习 2、拒绝违章作业 3、检查设备安全运行情况； 4、定期进行设备巡检； 5、定期对设备进行润滑； 6、保证传动设备防护罩完好； 7、制定巡检、维修、保养管理制度； 8、保证作业现场地面环境干净整洁 9、严格佩戴劳动防护用品。 10、岗位人员具备危化品知识； 11、严格控制工艺指标及原辅料杂质； 12、岗位放置应急物资； | 3 | 6 | 7 | 126 | 三级 | 每天四次（白夜班各两次） | 部门
5 | 水处理 | 1、操作不当、设备故障或防护缺失等造成机械伤害； 2、未按操作规程、起重机械故障或防护失灵等造成起重伤害； 3、电气设备绝缘不良、接地故障、临时用电连接不规范、设备用电不合理等造成触电伤害、电器灼烫或火灾； 4、人员未按规定佩戴好劳动防护用品造成物体打击、高处坠落（听力下降）。 5、其他伤害； | 无 | 1、加强员工操作规程学习 2、拒绝违章作业 3、检查设备安全运行情况； 4、定期进行设备巡检； 5、定期对设备进行润滑； 6、保证传动设备防护罩完好； 7、制定巡检、维修、保养管理制度； 8、保证作业现场地面环境干净整洁。 | 1 | 6 | 1 | 6 | 五级 | 每天两次（白夜班各一次） | 岗位、班组
6 | 空压机 | 1、操作不当、设备故障或防护缺失等造成机械伤害； 2、未按操作规程、起重机械故障或防护失灵等造成起重伤害； 3、电气设备绝缘不良、接地故障、临时用电连接不规范、设备用电不合理等造成触电伤害、电器灼烫或火灾； 4、人员未按规定佩戴好劳动防护用品造成物体打击、高处坠落（听力下降）。 5、设备、管道磨损造成其他伤害； | 无 | 1、加强员工操作规程学习 2、拒绝违章作业 3、检查设备安全运行情况； 4、定期进行设备巡检； 5、定期对设备进行润滑； 6、保证传动设备防护罩完好； 7、制定巡检、维修、保养管理制度； 8、保证作业现场地面环境干净整洁。 9、定期对安全附件进行校验； | 1 | 3 | 7 | 21 | 四级 | 每天两次（白夜班各一次） | 车间
7 | 沉锂 | 1、操作不当、设备故障或防护缺失等造成机械伤害； 2、未按操作规程、起重机械故障或防护失灵等造成起重伤害； 3、电气设备绝缘不良、接地故障、临时用电连接不规范、设备用电不合理等造成触电伤害、电器灼烫或火灾； 4、人员未按规定佩戴好劳动防护用品造成物体打击、高处坠落（听力下降）。 5、其他伤害； | 无 | 1、加强员工操作规程学习 2、拒绝违章作业 3、检查设备安全运行情况； 4、定期进行设备巡检； 5、定期对设备进行润滑； 6、保证传动设备防护罩完好； 7、保证物料匀称； 8、制定巡检、维修、保养管理制度； 9、保证作业现场地面环境干净整洁。 | 1 | 6 | 1 | 6 | 五级 | 每天两次（白夜班各一次） | 岗位、班组
8 | 压滤机 | 1、操作不当、设备故障或防护缺失等造成机械伤害； 2、未按操作规程、起重机械故障或防护失灵等造成起重伤害； 3、电气设备绝缘不良、接地故障、临时用电连接不规范、设备用电不合理等造成触电伤害、电器灼烫或火灾； 4、人员未按规定佩戴好劳动防护用品造成物体打击、高处坠落（听力下降）。 5、其他伤害； | 是 | 1、加强员工操作规程学习 2、拒绝违章作业 3、检查设备安全运行情况； 4、定期进行设备巡检； 5、定期对设备进行润滑； 6、保证传动设备防护罩完好； 7、保证物料匀称； 8、制定巡检、维修、保养管理制度； 9、保证作业现场地面环境干净整洁。 | 3 | 6 | 3 | 54 | 三级 | 每天四次（白夜班各两次） | 部门
9 | 精密 | 1、操作不当、设备故障或防护缺失等造成机械伤害； 2、未按操作规程、起重机械故障或防护失灵等造成起重伤害； 3、电气设备绝缘不良、接地故障、临时用电连接不规范、设备用电不合理等造成触电伤害、电器灼烫或火灾； 4、人员未按规定佩戴好劳动防护用品造成物体打击、高处坠落（听力下降）。 5、其他伤害； | 无 | 1、加强员工操作规程学习 2、拒绝违章作业 3、检查设备安全运行情况； 4、定期进行设备巡检； 5、定期对设备进行润滑； 6、保证传动设备防护罩完好； 7、保证物料匀称； 8、制定巡检、维修、保养管理制度； 9、保证作业现场地面环境干净整洁。 | 1 | 6 | 3 | 18 | 五级 | 每天两次（白夜班各一次） | 岗位、班组
10 | 离心机 | 1、操作不当、设备故障或防护缺失等造成机械伤害； 2、未按操作规程、起重机械故障或防护失灵等造成起重伤害； 3、电气设备绝缘不良、接地故障、临时用电连接不规范、设备用电不合理等造成触电伤害、电器灼烫或火灾； 4、人员未按规定佩戴好劳动防护用品造成物体打击、高处坠落（听力下降）。 5、其他伤害； | 有 | 1、加强员工操作规程学习 2、拒绝违章作业 3、检查设备安全运行情况； 4、定期进行设备巡检； 5、定期对设备进行润滑； 6、保证传动设备防护罩完好； 7、保证物料匀称； 8、制定巡检、维修、保养管理制度； 9、保证作业现场地面环境干净整洁。 | 3 | 6 | 3 | 54 | 四级 | 每天两次（白夜班各一次） | 车间
11 | 包装 | 1、操作不当、设备故障或防护缺失等造成机械伤害； 2、未按操作规程、起重机械故障或防护失灵等造成起重伤害； 3、电气设备绝缘不良、接地故障、临时用电连接不规范、设备用电不合理等造成触电伤害、电器灼烫或火灾； 4、人员未按规定佩戴好劳动防护用品造成物体打击、高处坠落（听力下降、粉尘危害） 5、其他伤害； | 是 | 1、加强员工操作规程学习 2、拒绝违章作业 3、检查设备安全运行情况； 4、定期进行设备巡检； 5、定期对设备进行润滑； 6、保证传动设备防护罩完好； 7、保证物料匀称； 8、制定巡检、维修、保养管理制度； 9、保证作业现场地面环境干净整洁。 | 3 | 6 | 3 | 54 | 四级 | 每天两次（白夜班各一次） | 车间
12 | 除硼 | 1、操作不当、设备故障或防护缺失等造成机械伤害； 2、未按操作规程、起重机械故障或防护失灵等造成起重伤害； 3、电气设备绝缘不良、接地故障、临时用电连接不规范、设备用电不合理等造成触电伤害、电器灼烫或火灾； 4、人员未按规定佩戴好劳动防护用品造成物体打击、高处坠落（听力下降）。 5、其他伤害； | 无 | 1、加强员工操作规程学习 2、拒绝违章作业 3、检查设备安全运行情况； 4、定期进行设备巡检； 5、定期对设备进行润滑； 6、保证传动设备防护罩完好； 7、保证物料匀称； 8、制定巡检、维修、保养管理制度； 9、保证作业现场地面环境干净整洁。 | 1 | 6 | 1 | 6 | 五级 | 每天两次（白夜班各一次） | 岗位、班组
13 | 闪蒸 | 1、操作不当、设备故障或防护缺失等造成机械伤害； 2、未按操作规程、起重机械故障或防护失灵等造成起重伤害； 3、电气设备绝缘不良、接地故障、临时用电连接不规范、设备用电不合理等造成触电伤害、电器灼烫或火灾； 4、人员未按规定佩戴好劳动防护用品造成物体打击、高处坠落（听力下降）。 5、天然气引起的其他事故； | 无 | 1、加强员工操作规程学习 2、拒绝违章作业 3、检查设备安全运行情况； 4、定期进行设备巡检； 5、定期对设备进行润滑； 6、保证传动设备防护罩完好； 7、保证物料匀称； 8、制定巡检、维修、保养管理制度； 9、保证作业现场地面环境干净整洁。 | 3 | 6 | 3 | 54 | 四级 | 每天两次（白夜班各一次） | 车间
14 | 配碱 | 1、操作不当、设备故障或防护缺失等造成机械伤害； 2、未按操作规程、起重机械故障或防护失灵等造成起重伤害； 3、电气设备绝缘不良、接地故障、临时用电连接不规范、设备用电不合理等造成触电伤害、电器灼烫或火灾； 4、人员未按规定佩戴好劳动防护用品造成物体打击、高处坠落（听力下降、风尘危害）。 5、操作人员未穿戴劳动防护用品及未正确穿戴劳动防护用品造成的碱液灼伤； | 是 | 1、加强员工操作规程学习 2、拒绝违章作业 3、检查设备安全运行情况； 4、定期进行设备巡检； 5、定期对设备进行润滑； 6、保证传动设备防护罩完好； 7、保证物料匀称； 8、制定巡检、维修、保养管理制度； 9、保证作业现场地面环境干净整洁。 10、按要求正确穿戴劳动防护用品； | 3 | 6 | 3 | 54 | 四级 | 每天四次（白夜班各两次） | 车间
15 | 吸附提锂 | 1、操作不当、设备故障或防护缺失等造成机械伤害； 2、未按操作规程、起重机械故障或防护失灵等造成起重伤害； 3、电气设备绝缘不良、接地故障、临时用电连接不规范、设备用电不合理等造成触电伤害、电器灼烫或火灾； 4、人员未按规定佩戴好劳动防护用品造成物体打击、高处坠落（听力下降）。 | 无 | 1、加强员工操作规程学习 2、拒绝违章作业 3、检查设备安全运行情况； 4、定期进行设备巡检； 5、定期对设备进行润滑； 6、保证传动设备防护罩完好； 7、制定巡检、维修、保养管理制度； 8、保证作业现场地面环境干净整洁。 | 1 | 6 | 1 | 6 | 五级 | 每天两次（白夜班各一次） | 班组、岗位
16 | 锅炉 | 1、操作不当、设备故障或防护缺失等造成机械伤害、设备灼烫； 2、电气设备绝缘不良、接地故障、临时用电连接不规范、设备用电不合理等造成触电伤害、电器灼烫或火灾； 3、人员未按规定佩戴好劳动防护用品造成物体打击、高处坠落、淹溺等； 4、燃气泄露造成火灾爆炸。 5、安全附件失效、故障等造成其他伤害； | 无 | 1、加强员工操作规程学习 2、拒绝违章作业； 3、检查设备安全运行情况； 4、定期进行设备巡检、安全附件进行校验； 5、定期对设备进行润滑； 6、保证传动设备防护罩完好； 7、保证物料匀称； 8、制定巡检、维修、保养管理制度； 9、保证作业现场地面环境干净整洁。 | 3 | 3 | 15 | 135 | 三级 | 每天四次（白夜班各两次） | 部门
17 | 盐酸区 | 1、操作不当、设备故障或防护缺失等造成机械伤害； 2、未按操作规程操作造成的其它伤害； 3、电气设备绝缘不良、接地故障、临时用电连接不规范、设备用电不合理等造成触电伤害、电器灼烫或火灾； 4、人员未按规定佩戴好劳动防护用品造成物体打击、高处坠落、HCL气体中毒。 5、盐酸泄漏等造成灼伤等； | 无 | 1、加强员工操作规程学习 2、拒绝违章作业 3、检查设备安全运行情况； 4、定期进行设备巡检； 5、定期对设备进行润滑； 6、保证传动设备防护罩完好； 7、制定巡检、维修、保养管理制度； 8、保证作业现场地面环境干净整洁。 9、按要求正确穿戴劳动防护用品； | 3 | 3 | 3 | 27 | 四级 | 每天两次（白夜班各一次） | 车间
18 | MVR | 1、操作不当、设备故障或防护缺失等造成机械伤害； 2、未按操作规程、起重机械故障或防护失灵等造成起重伤害； 3、电气设备绝缘不良、接地故障、临时用电连接不规范、设备用电不合理等造成触电伤害、电器灼烫或火灾； 4、人员未按规定佩戴好劳动防护用品造成物体打击、高处坠落（听力下降）； 5、高温高压设备爆炸、泄漏造成人员物体打击、灼烫等伤害； 6、其他伤害。 | 有 | 1、加强员工操作规程学习 2、拒绝违章作业 3、检查设备安全运行情况； 4、定期进行设备巡检； 5、定期对设备进行润滑； 6、保证传动设备防护罩完好； 7、保证物料匀称； 8、制定巡检、维修、保养管理制度； 9、保证作业现场地面环境干净整洁。 10、按要求正确穿戴劳动防护用品； | 3 | 3 | 15 | 135 | 三级 | 每1小时1次（白夜班按时巡检） | 部门
19 | 高低压配电室（万吨沉锂、母液、锅炉） | 1、操作不当、设备故障或防护缺失等造成触电伤害； 2、未按操作规程、故障或防护失灵等造成触电伤害； 3、电气设备绝缘不良、接地故障、临时用电连接不规范、设备用电不合理等造成触电伤害、电器灼烫或火灾； 4、人员未按规定佩戴好劳动防护用品造成触电伤害； 5、地上、地下跑水造成电缆槽长时间浸泡使地下电缆槽带电造成事故； 6、其他伤害。 | 无 | 1、加强员工操作规程学习 2、拒绝违章作业 3、检查设备安全运行情况； 4、定期进行设备巡检； 5、定期对设备进行维护； 6、定期检查跑水情况； 7、定期对浸泡电缆槽进行抽水作业； 8、制定跑水隐患整改计划； 9、保证作业现场地面环境干净整洁。 10、按要求正确穿戴劳动防护用品 | 1 | 6 | 15 | 90 | 三级 | 每天四次（白夜班各两次） | 部门
20 | 极水罐（万吨预处理、中试） | 1、操作不当、设备故障或防护缺失等造成高空坠落伤害； 2、设备接地故障、设备易燃气体聚集、设备用电不合理产生静电集聚等造成设备爆炸伤害； 3、人员未按规定佩戴好劳动防护用品造成有毒气体伤害； 4、其他伤害。 | 有 | 1、加强员工操作规程学习 2、拒绝违章作业 3、检查设备安全运行情况； 4、定期进行设备巡检； 5、使用安全的防爆装置； 6、使用可靠接地系统和易燃气体排放装置； 7、严禁区域明火作业； 8、安装氢气远程监测仪器； | 3 | 3 | 7 | 63 | 四级 | 每天四次（白夜班各两次） | 车间
21 | 地沟槽（中试） | 1、地沟槽盖板缺失或损坏造成人员掉落受伤2、地沟槽未做支撑架容易造成人员踩翻跌落3、地沟槽未做防水造成地下渗水地基沉降和设备变形损坏 3、设备管道漏水使地面积水湿滑造成人员滑倒受伤 | 无 | 1、加强员工操作规程学习 2、拒绝违章作业 3、检查设备安全运行情况； 4、定期进行地沟槽巡检； 5、对地沟槽加装支撑架； 7、对地沟槽做防水处理； 8、对地基沉降情况进行定期巡检； 9、保证作业现场地面环境干净整洁。 | 0.5 | 3 | 1 | 1.5 | 五级 | 每天四次（白夜班各两次） | 班组、车间
22 | 罗茨风机 | 1、设计缺陷； 2、操作不当、设备故障或防护缺失等造成机械伤害； 3、人员未按要求穿戴防护用品； | 有 | 1、加强员工操作规程学习 2、拒绝违章作业 3、检查设备安全运行情况； 4、定期进行设备巡检； 5、消除设备缺陷； 6、定期进行风险辨识； 7、正确穿戴劳动防护用品； 8、加强教育培训； | 3 | 3 | 3 | 27 | 四级 | 每天四次（白夜班各两次） | 车间
注：发生过事故的诱因一定要列入危险源清单。 专家评审是否要进行。 企业要对危险源进行责任人管理。
2022-04-01

## 重要环境因素清单 (hidden)
重要环境因素清单
序号 | 环境因素 | 产品/活动 | 环境影响 | 状态 | 控制计划
1 | 化学危险品的泄漏或挥发 | 盐酸、氢氧化钠、黄油、液压油、机油、汽油、油漆、稀料、胶、涂料等存储与使用 | 污染土地、水体 | 现在/正常 | 运行控制程序
2 | 有毒有害废弃物的排放 | 施工现场废机油/废油漆/废电池等的废弃 | 污染土地、水体 | 现在/正常 | 目标/管理方案
3 | 噪声的排放 | 施工现场施工设施使用、电动工具使用、车辆装卸、行驶 | 影响周围居民休息 | 现在/正常 | 目标/管理方案
运行控制程序
4 | 火灾、爆炸的发生 | 油漆/易燃材料仓库、电焊作业、现场用电线路、施工现场配电室 | 污染大气 | 将来/紧急 | 目标/管理方案
应急预案
5 | 垃圾的排放 | 现场安装零碎边角料、电线电缆排放、金属废料、砂、石等建筑材料废弃 | 污染施工场地环境 | 现在/正常 | 运行控制程序
6 | 生活污水的排放 | 卫生间 | 污染水体 | 现在/正常 | 目标/管理方案
运行控制程序

## 环境因素识别评价登记表 (hidden)
环境因素识别评价登记表
序号 | 活动/地点 | 环境因素 | 环境影响 | 时态 | 状态 | 控制方式 | 评价依据 | 评价分值 | [8 empty] | 是否重要环境因素
[8 empty] | a | b | c | d | e | f | g | h | m
1 | 办公区 | 生活污水的排放 | 污染水体 | 现在 | 正常 | 运行控制程序 | V | 3 | 2 | 1 | 2 | 2 | 2 | 12
2 | 办公区 | 生活垃圾的排放 | 污染土地 | 现在 | 正常 | 运行控制程序 | V | 3 | 2 | 1 | 2 | 2 | 2 | 12
3 | 办公区 | 有毒有害固体废弃物的排放 | 污染土地、水体 | 现在 | 正常 | 运行控制程序 | V | 4 | 3 | 1 | 1 | 3 | 3 | 15 |  |  | 是
复写纸、废墨盒、废色带、废电池、废电器、废日光灯的处理
6 | 水、电、纸张使用 | 资源能源的消耗 | 资源能源耗竭 | 现在 | 正常 | 运行控制程序 | V | 评价分值 g: 5; 评价分值 h: 3; 评价分值 m: 8 | 是
7 | 化学危险品的泄漏或挥发 | NaoH | 污染土地 | 现在 | 正常 | 运行控制程序 | V | 3 | 2 | 1 | 1 | 3 | 2 | 12
、盐酸、油漆、胶、涂料储存
|  | 机油、汽油储存 | 污染土地、大气 | 现在 | 正常 | 运行控制程序 | V | 3 | 2 | 1 | 1 | 3 | 2 | 12
8 | 有毒有害废弃物的排放 | 车间现场（废化工材料及其包装物、容器、废布、油漆）废弃 | 污染土地、水体 | 现在 | 正常 | 运行控制程序 | V | 4 | 3 | 1 | 1 | 3 | 3 | 15 |  |  | 是
9 | 垃圾的排放 | 生活垃圾的废弃 | 污染土地 | 现在 | 正常 |  | V | 3 | 2 | 1 | 1 | 3 | 2 | 12
11 | 资源能源的消耗 | 水、电、气、纸张使用 | 资源能源耗竭 | 现在 | 正常 |  | V | 3 | 2 | 1 | 1 | 3 | 2 | 12
| 有毒有害废弃物的排放 | 现场（废化工材料及其包装物、容器、废布、油漆）废弃 | 污染土地、水体 | 现在 | 正常 | 运行控制程序 | V | 4 | 3 | 1 | 1 | 3 | 3 | 15 |  |  | 是
| 有毒有害废弃物的排放 | 现场清理工具废渣、机械维修保养废渣 | 污染土地、水体 | 现在 | 正常 | 运行控制程序 | V | 4 | 3 | 1 | 1 | 3 | 3 | 15 |  |  | 是
| 有毒有害废弃物的排放 | 设备维修/异常漏油 | 污染土地 | 现在 | 正常 | 运行控制程序 | V | 4 | 3 | 1 | 1 | 3 | 3 | 15 |  |  | 是
14 | 锂事业部垃圾的排放 | 安装零碎边角料、电缆电缆排放 | 污染土地 | 现在 | 正常 | 运行控制程序 | V | 4 | 3 | 1 | 1 | 3 | 3 | 15 |  |  | 是
| 锂事业部垃圾的排放 | 焊渣废弃金属废料废弃 | 污染土地 | 现在 | 正常 | 运行控制程序 | V | 4 | 3 | 1 | 1 | 3 | 3 | 15 |  |  | 是
| 火灾、爆炸的发生 | 电焊作业 | 影响员工身体健康、污染大气 | 将来 | 紧急 | 运行控制程序/应急预案 | V | 4 | 3 | 1 | 1 | 3 | 3 | 15 |  |  | 是
| 火灾、爆炸的发生 | 现场用电线路短路 | 危机员工生命健康 | 将来 | 紧急 | 运行控制程序/应急预案 | V | 4 | 3 | 1 | 1 | 3 | 3 | 15 |  |  | 是
| 火灾、爆炸的发生 | 施工现场配电室短路 | 危机员工生命健康 | 将来 | 紧急 | 运行控制程序/应急预案 | V | 4 | 3 | 1 | 1 | 3 | 3 | 15 |  |  | 是
16 | 热辐射 | 切割与焊接 | 环境温度 | 现在 | 正常 | 运行控制程序 | V | 3 | 2 | 2 | 1 | 2 | 1 | 12
17 | 噪声排放 | 设备运行 | 影响员工健康 | 现在 | 正常 | 运行控制程序 | V | 3 | 2 | 2 | 2 | 1 | 1 | 12
| 粉尘的排放 | 大功率泵的运行 | 影响员工健康 | 现在 | 正常 | 运行控制程序 | V | 4 | 3 | 3 | 2 | 2 | 3 | 17 |  |  | 是
18
| 粉尘的排放 | 切割机等电动工具使用 | 影响员工健康 | 现在 | 正常 | 运行控制程序 | V | 4 | 3 | 3 | 21 | 2 | 3 | 17 |  |  | 是
| 粉尘的排放 | 中试沉锂、万吨沉锂、母液回收等干包区域 | 影响员工身体健康，长期会导致职业病 | 现在 | 正常 | 运行控制程序 | V | 4 | 2 | 1 | 1 | 2 | 3 | 13
19 | 废气排放 | 特种设备锅炉运行 | 污染大气 | 现在 | 正常 | 运行控制程序 | V | 4 | 2 | 1 | 1 | 2 | 3 | 13
20 | 生活污水的排放 | 卫生间/现场 | 污染水体 | 现在 | 正常 | 运行控制程序 | V | 4 | 3 | 1 | 1 | 3 | 3 | 15
21 | 电缆、钢材等各种材料的消耗 | 新车间现场 | 资源消耗 | 现在 | 正常 | 运行控制程序 | V | 评价分值 g: 3; 评价分值 h: 3; 评价分值 m: 6
24 | 带入的危险化学品泄漏 | 盐酸、NaoH的泄漏 | 污染土地、大气 | 现在 | 正常 | 安全检查 | V | 4 | 3 | 1 | 1 | 3 | 3 | 15 |  |  | 是
判断依据 |  |  |  | Ⅰ不符合法律法规和地方、行业有关指标规定和其他要求；Ⅱ有损公司社会形象的；Ⅲ相关方合理抱怨或要求；Ⅳ节能、降耗且能带来较明显的经济效益和环保效果；Ⅴ依据多因子评分法的结果评价