## 稳定性
附2: 测量过程监视记录及控制图
过程名称： |  | 风机叶轮轴洗键槽宽度测量过程 |  |  | 被测参数: | 宽度尺寸（31.938-32）mm |  |  |  | 测量参数公差范围： |  | 0.062mm
测量仪器： |  | 游标卡尺 |  |  | 测量范围: |  | （0-150）mm |  |  | 最大允许误差: |  | ±0.02mm
|  |  |  | 核查标准: | 标准试块
日 期： |  | 2021-07-12 | 2021-07-22 | 2021-07-29 | 2021-08-10 | 2021-08-29 | 2021-09-12 | 2021-09-23 | 2021-09-29 | 2021-10-09 | 2021-10-15 | 2021-10-19 | 2021-10-23
测 量 值 | 1 | 31.94 | 31.98 | 31.996 | 31.94 | 31.94 | 31.96 | 31.996 | 31.98 | 31.98 | 31.96 | 31.98 | 31.96
| 2 | 31.96 | 31.94 | 31.94 | 31.996 | 31.94 | 31.96 | 31.94 | 31.98 | 31.98 | 31.94 | 31.94 | 31.996
| 3 | 31.94 | 31.94 | 31.94 | 31.98 | 31.94 | 31.96 | 31.94 | 31.94 | 31.94 | 31.996 | 31.98 | 31.996
| 4 | 31.96 | 31.96 | 31.96 | 31.996 | 31.94 | 31.94 | 31.94 | 31.96 | 31.98 | 31.94 | 31.98 | 31.96
| 5 | 31.996 | 31.96 | 31.996 | 31.94 | 31.94 | 31.96 | 31.94 | 31.98 | 31.996 | 31.96 | 31.996 | 31.998
平均值(X) |  | 31.9592 | 31.956 | 31.9664 | 31.9704 | 31.94 | 31.956 | 31.9512 | 31.968 | 31.9752 | 31.9592 | 31.9752 | 31.982
全距（R) |  | 0.056 | 0.04 | 0.056 | 0.056 | 0 | 0.02 | 0.056 | 0.04 | 0.056 | 0.056 | 0.056 | 0.038
| X | 2021-07-12: 31.9632; 2021-07-29: UCLx=X+A2R; 2021-08-29: 31.9887; 2021-09-23: A2; 2021-09-29: 0.577; 2021-10-15: 注： 1）每次测量数据不少于三个。 2）每组测量数据数量应统一。
| R | 2021-07-12: 0.044167; 2021-07-29: LCLx=X-A2R; 2021-08-29: 31.9377; 2021-09-23: D3; 2021-09-29: 0
|  |  |  | UCLr=D4R |  | 0.093368 |  | D4 | 2.114
|  |  |  | LCLr=D3R |  | 0
X均值 |  | 31.9632 | 31.9632 | 31.9632 | 31.9632 | 31.9632 | 31.9632 | 31.9632 | 31.9632 | 31.9632 | 31.9632 | 31.9632 | 31.9632
UCLx |  | 31.9887 | 31.9887 | 31.9887 | 31.9887 | 31.9887 | 31.9887 | 31.9887 | 31.9887 | 31.9887 | 31.9887 | 31.9887 | 31.9887
LCLx |  | 31.9377 | 31.9377 | 31.9377 | 31.9377 | 31.9377 | 31.9377 | 31.9377 | 31.9377 | 31.9377 | 31.9377 | 31.9377 | 31.9377
R均值 |  | 0.044167 | 0.044167 | 0.044167 | 0.044167 | 0.044167 | 0.044167 | 0.044167 | 0.044167 | 0.044167 | 0.044167 | 0.044167 | 0.044167
UCLr |  | 0.093368 | 0.093368 | 0.093368 | 0.093368 | 0.093368 | 0.093368 | 0.093368 | 0.093368 | 0.093368 | 0.093368 | 0.093368 | 0.093368
LCLr |  | 0 | 0 | 0 | 0 | 0 | 0 | 0 | 0 | 0 | 0 | 0 | 0
由以上数据总得控制图
判 | 均值、极差控制图状态正常，测量过程中未出现非正常变异
定 | 若有任何一个X值及R值在管制上下限外则不可接受
| 判定者： | 2021-07-22: 张勇; 2021-09-29: 审核：; 2021-10-09: 吴刚

## Sheet1
31.94 | 31.94 | 31.94 | 31.94 | 31.94
31.94 | 31.94 | 31.96 | 31.94 | 31.98 | 31.96 | 31.94 | 31.94 | 31.98 | 31.94