## 监控记录
附2： 测量过程监视记录及控制图1
过程名称 |  | 蝶阀端面沟槽槽底尺寸测量 |  |  | 厚度 |  |  | （15.4±0.1）mm |  | 公差范围 |  | ±0.1mm
测量设备 |  | 游标卡尺 |  |  | 测量范围 |  | （0-200）mm |  |  | 允许誤差 |  | ±0.02mm
核查标准 |  |  |  |  | 量棒（50mm）
日 期： |  | 2020-10-23 | 2020-11-10 | 2020-12-20 | 2021-01-06 | 2021-02-18 | 2021-03-27 | 2021-04-15 | 2021-05-25 | 2021-06-11 | 2021-07-03 | 2021-08-17 | 2021-09-29
测 量 值 | 1 | 15.39 | 15.4 | 15.41 | 15.4 | 15.39 | 15.39 | 15.41 | 15.42 | 15.42 | 15.4 | 15.41 | 15.42
| 2 | 15.41 | 15.41 | 15.42 | 15.42 | 15.42 | 15.39 | 15.4 | 15.41 | 15.4 | 15.4 | 15.42 | 15.4
| 3 | 15.39 | 15.4 | 15.41 | 15.4 | 15.39 | 15.42 | 15.41 | 15.41 | 15.42 | 15.41 | 15.39 | 15.42
| 4 | 15.4 | 15.41 | 15.42 | 15.42 | 15.42 | 15.41 | 15.4 | 15.42 | 15.39 | 15.41 | 15.42 | 15.4
| 4 | 15.41 | 15.4 | 15.41 | 15.41 | 15.4 | 15.39 | 15.41 | 15.42 | 15.42 | 15.4 | 15.42 | 15.41
平均值(X) |  | 15.4 | 15.404 | 15.414 | 15.41 | 15.404 | 15.4 | 15.406 | 15.416 | 15.41 | 15.404 | 15.412 | 15.41
全距（R) |  | 0.02 | 0.01 | 0.01 | 0.02 | 0.03 | 0.03 | 0.01 | 0.01 | 0.03 | 0.01 | 0.03 | 0.02
| X | 2020-10-23: 15.4075; 2020-12-20: UCLx=X+A2R; 2021-02-18: 15.4186; 2021-04-15: A2; 2021-05-25: 0.577; 2021-07-03: 注： 1）每次测量数据不少于三个。 2）每组测量数据数量应统一。
| R | 2020-10-23: 0.019167; 2020-12-20: LCLx=X-A2R; 2021-02-18: 15.3964; 2021-04-15: D3; 2021-05-25: 0
|  |  |  | UCLr=D4R |  | 0.040518 |  | D4 | 2.114
|  |  |  | LCLr=D3R |  | 0
X均值 |  | 15.4075 | 15.4075 | 15.4075 | 15.4075 | 15.4075 | 15.4075 | 15.4075 | 15.4075 | 15.4075 | 15.4075 | 15.4075 | 15.4075
UCLx |  | 15.4186 | 15.4186 | 15.4186 | 15.4186 | 15.4186 | 15.4186 | 15.4186 | 15.4186 | 15.4186 | 15.4186 | 15.4186 | 15.4186
LCLx |  | 15.3964 | 15.3964 | 15.3964 | 15.3964 | 15.3964 | 15.3964 | 15.3964 | 15.3964 | 15.3964 | 15.3964 | 15.3964 | 15.3964
R均值 |  | 0.019167 | 0.019167 | 0.019167 | 0.019167 | 0.019167 | 0.019167 | 0.019167 | 0.019167 | 0.019167 | 0.019167 | 0.019167 | 0.019167
UCLr |  | 0.040518 | 0.040518 | 0.040518 | 0.040518 | 0.040518 | 0.040518 | 0.040518 | 0.040518 | 0.040518 | 0.040518 | 0.040518 | 0.040518
LCLr |  | 0 | 0 | 0 | 0 | 0 | 0 | 0 | 0 | 0 | 0 | 0 | 0
由以上数据总得控制图
判 | 均值、极差控制图状态正常，测量过程中未出现非正常变异
定 | 若有任何一个X值及R值在管制上下限外则不可接受
| 核查人员： | 2020-11-10: 江忠华