## 监控记录
附C 配电箱壳体主接点电阻测量过程控制监视分析表及控制图
过程名称： |  | 配电箱壳体主接点电阻测量 |  |  | 被测参数: |  | 接地电阻≤100mΩ |  |  | 允许偏差： |  | ±17mΩ
测量仪器： |  | 接地电阻测试仪 |  |  | 测量范围: |  | (0-600)mΩ |  |  | 最大允许誤差： |  | ±5mΩ
核查物件: |  | 主接地点 |  |  | 监控方式： |  | 用同一台接地导通电阻测试仪按期测量同一类型的主接地点
日 期： |  | 2020-12-20 | 2020-12-29 | 2021-01-12 | 2021-02-26 | 2021-03-12 | 2021-04-08 | 2021-05-12 | 2021-06-14 | 2021-07-09 | 2021-08-12 | 2021-09-15 | 2021-10-20
测 量 值 | 1 | 27 | 27 | 27 | 27 | 27 | 27 | 29 | 27 | 27 | 29 | 25 | 27
| 2 | 21 | 27 | 22 | 23 | 29 | 23 | 27 | 23 | 27 | 23 | 25 | 23
| 3 | 27 | 27 | 25 | 27 | 27 | 27 | 27 | 27 | 27 | 27 | 25 | 27
| 4 | 21 | 22 | 22 | 22 | 22 | 22 | 22 | 22 | 22 | 22 | 25 | 22
| 5 | 27 | 27 | 22 | 21 | 27 | 21 | 27 | 21 | 27 | 21 | 21 | 21
平均值(X) |  | 24.6 | 26 | 23.6 | 24 | 26.4 | 24 | 26.4 | 24 | 26 | 24.4 | 24.2 | 24
全距（R) |  | 6 | 5 | 5 | 6 | 7 | 6 | 7 | 6 | 5 | 8 | 4 | 6
| X | 2020-12-20: 24.8; 2021-01-12: UCLx=X+A2R; 2021-03-12: 28.2139; 2021-05-12: A2; 2021-06-14: 0.577; 2021-08-12: 注： 1）每次测量数据不少于三个。 2）每组测量数据数量应统一。
| R | 2020-12-20: 5.9167; 2021-01-12: LCLx=X-A2R; 2021-03-12: 21.3861; 2021-05-12: D3; 2021-06-14: 0
|  |  |  | UCLr=D4R |  | 12.5078 |  | D4 | 2.114
|  |  |  | LCLr=D3R |  | 0
X均值 |  | 24.8 | 24.8 | 24.8 | 24.8 | 24.8 | 24.8 | 24.8 | 24.8 | 24.8 | 24.8 | 24.8 | 24.8
UCLx |  | 28.2139 | 28.2139 | 28.2139 | 28.2139 | 28.2139 | 28.2139 | 28.2139 | 28.2139 | 28.2139 | 28.2139 | 28.2139 | 28.2139
LCLx |  | 21.3861 | 21.3861 | 21.3861 | 21.3861 | 21.3861 | 21.3861 | 21.3861 | 21.3861 | 21.3861 | 21.3861 | 21.3861 | 21.3861
R均值 |  | 5.9167 | 5.9167 | 5.9167 | 5.9167 | 5.9167 | 5.9167 | 5.9167 | 5.9167 | 5.9167 | 5.9167 | 5.9167 | 5.9167
UCLr |  | 12.5078 | 12.5078 | 12.5078 | 12.5078 | 12.5078 | 12.5078 | 12.5078 | 12.5078 | 12.5078 | 12.5078 | 12.5078 | 12.5078
LCLr |  | 0 | 0 | 0 | 0 | 0 | 0 | 0 | 0 | 0 | 0 | 0 | 0
由以上数据总得控制图
判 | 均值、极差控制图状态正常，测量过程中未出现非正常变异
定 | 若有任何一个X值及R值在管制上下限外则不可接受
| 判定者： | 2020-12-29: 姜博文; 2021-06-14: 审核：; 2021-07-09: 于海峰

## Sheet1
2.406 | 27 | 19 | 21 | 19 | 21 | 21 | 19 | 21 | 19 | 20