## 稳定性
附2: 测量过程监视记录及控制图
过程名称： |  | 分级注水泥器关闭套外径尺寸 测量过程 |  |  | 被测参数: |  | （139.750-139.865）mm |  |  | 测量参数公差范围： |  | 0.115mm
测量仪器： |  | 游标卡尺 |  |  | 测量范围: |  | （0~200）mm |  |  | 校准不确定度： |  | U=0.01mm, k=2
核查标准: |  | 分级注水泥器关闭套
日 期： |  | 2020-11-03 | 2020-12-09 | 2021-01-12 | 2021-02-09 | 2021-03-05 | 2021-04-16 | 2021-05-17 | 2021-06-20 | 2021-07-21 | 2021-08-16 | 2021-09-22 | 2021-10-25
测 量 值 | 1 | 139.82 | 139.84 | 139.84 | 139.8 | 139.82 | 139.82 | 139.82 | 139.82 | 139.82 | 139.8 | 139.82 | 139.82
| 2 | 139.86 | 139.82 | 139.88 | 139.84 | 139.84 | 139.86 | 139.84 | 139.8 | 139.8 | 139.86 | 139.84 | 139.84
| 3 | 139.88 | 139.86 | 139.86 | 139.86 | 139.86 | 139.88 | 139.86 | 139.86 | 139.82 | 139.86 | 139.82 | 139.86
| 4 | 139.82 | 139.82 | 139.8 | 139.82 | 139.86 | 139.82 | 139.82 | 139.86 | 139.82 | 139.82 | 139.8 | 139.82
| 5 | 139.82 | 139.82 | 139.82 | 139.82 | 139.82 | 139.82 | 139.82 | 139.82 | 139.82 | 139.86 | 139.82 | 139.82
平均值(X) |  | 139.84 | 139.832 | 139.84 | 139.828 | 139.84 | 139.84 | 139.832 | 139.832 | 139.816 | 139.84 | 139.82 | 139.832
全距（R) |  | 0.06 | 0.04 | 0.08 | 0.06 | 0.04 | 0.06 | 0.04 | 0.06 | 0.02 | 0.06 | 0.04 | 0.04
| X | 2020-11-03: 139.8327; 2021-01-12: UCLx=X+A2R; 2021-03-05: 139.8615; 2021-05-17: A2; 2021-06-20: 0.577; 2021-08-16: 注： 1）每次测量数据不少于三个 2）每组测量数据数量应统一
| R | 2020-11-03: 0.05; 2021-01-12: LCLx=X-A2R; 2021-03-05: 139.8038; 2021-05-17: D3; 2021-06-20: 0
|  |  |  | UCLr=D4R |  | 0.1057 |  | D4 | 2.114
|  |  |  | LCLr=D3R |  | 0
X均值 |  | 139.8327 | 139.8327 | 139.8327 | 139.8327 | 139.8327 | 139.8327 | 139.8327 | 139.8327 | 139.8327 | 139.8327 | 139.8327 | 139.8327
UCLx |  | 139.8615 | 139.8615 | 139.8615 | 139.8615 | 139.8615 | 139.8615 | 139.8615 | 139.8615 | 139.8615 | 139.8615 | 139.8615 | 139.8615
LCLx |  | 139.8038 | 139.8038 | 139.8038 | 139.8038 | 139.8038 | 139.8038 | 139.8038 | 139.8038 | 139.8038 | 139.8038 | 139.8038 | 139.8038
R均值 |  | 0.05 | 0.05 | 0.05 | 0.05 | 0.05 | 0.05 | 0.05 | 0.05 | 0.05 | 0.05 | 0.05 | 0.05
UCLr |  | 0.1057 | 0.1057 | 0.1057 | 0.1057 | 0.1057 | 0.1057 | 0.1057 | 0.1057 | 0.1057 | 0.1057 | 0.1057 | 0.1057
LCLr |  | 0 | 0 | 0 | 0 | 0 | 0 | 0 | 0 | 0 | 0 | 0 | 0
由以上数据总得控制图
判 | 均值、极差控制图状态正常，测量过程中未出现非正常变异
定 | 若有任何一个X值及R值在管制上下限外则不可接受
| 判定者： | 2020-12-09: 张秀静; 2021-06-20: 审核：; 2021-07-21: 刘福新