## 0.4mm量针测量过程监视控制图
版本/修改状态：C/0 编号：08JL035C
0.400mm量针测量过程监视控制图
过程控制规范文件编号：17JL061A
测量过程名称 |  | 单丝直径 | [5 empty] | 规格 |  | 标准 |  | 样本数 | 控制方法 | 均值 | 极差 | 核查标准 | 0.4mm量针 | 管理编号 | LTL1-003
[8 empty] | 上限 USL |  | 0.401 |  | 5 | 上限 UCL | 0.40091 | 0.0036378
控制对象 |  | 微米千分尺 | [5 empty] | 中心限CL |  | 0.4 |  | 组数 | 中心限CL | 0.39992 | 0.00172 | 使用部门 | 特种电缆事业部
测量单位 |  | mm | [5 empty] | 下限 LSL |  | 0.399 |  | 25 | 下限 LCL | 0.39893 | 0 | 测量者 | 杜华雪 | 日期 | 2021.10.23
日期/ | 时间 | 4/23 | 5/23 | 6/23 | 7/23 | 8/23 | 9/23 | 10/23
组 | 号 | 1 | 2 | 3 | 4 | 5 | 6 | 7
测量样本X | 1 | 0.401 | 0.4 | 0.401 | 0.401 | 0.4 | 0.401 | 0.4
| 2 | 0.4 | 0.4 | 0.4 | 0.4 | 0.399 | 0.4 | 0.399
| 3 | 0.4 | 0.4 | 0.399 | 0.399 | 0.4 | 0.399 | 0.4
| 4 | 0.399 | 0.4 | 0.4 | 0.4 | 0.399 | 0.4 | 0.401
| 5 | 0.4 | 0.401 | 0.401 | 0.399 | 0.4 | 0.401 | 0.401
Ｘ |  | 0.4 | 0.4002 | 0.4002 | 0.3998 | 0.3996 | 0.4002 | 0.4002
R |  | 0.002 | 0.001 | 0.002 | 0.002 | 0.001 | 0.002 | 0.002
控制图用系数
x | [18 empty] | A2 | 0.577
均值控制图 | [18 empty] | D3 | -
[19 empty] | D4 | 2.115
R
极差控制图
控制图用系数表
| n | A2 | m3A2 | D3 | D4 | E2
| 2 | 1.88 | 1.88 | - | 3.267 | 2.66
| 3 | 1.023 | 1.187 | - | 2.575 | 1.772
| 4 | 0.729 | 0.796 | - | 2.282 | 1.457
| 5 | 0.577 | 0.691 | - | 2.115 | 1.29
| 6 | 0.483 | 0.549 | - | 2.004 | 1.184
| 7 | 0.419 | 0.509 | 0.076 | 1.924 | 1.109
| 8 | 0.377 | 0.432 | 0.136 | 1.864 | 1.054
| 9 | 0.337 | 0.412 | 0.184 | 1.186 | 1.01
| 10 | 0.308 | 0.363 | 0.223 | 1.777 | 0.975
以下为控制图所用数据，无需再填，已有链接数据
|  | 4/23 | 5/23 | 6/23 | 7/23 | 8/23 | 9/23 | 10/23 | 0 | 0 | 0
均值控制图 | USL | 0.401 | 0.401 | 0.401 | 0.401 | 0.401 | 0.401 | 0.401
| LSL | 0.399 | 0.399 | 0.399 | 0.399 | 0.399 | 0.399 | 0.399
| UCL | 0.40091 | 0.40091 | 0.40091 | 0.40091 | 0.40091 | 0.40091 | 0.40091
| CL | 0.39992 | 0.39992 | 0.39992 | 0.39992 | 0.39992 | 0.39992 | 0.39992
| X | 0.4 | 0.4002 | 0.4002 | 0.3998 | 0.3996 | 0.4002 | 0.4002
| LCL | 0.39893 | 0.39893 | 0.39893 | 0.39893 | 0.39893 | 0.39893 | 0.39893
极差控制图 | UCL | 0.0036378 | 0.0036378 | 0.0036378 | 0.0036378 | 0.0036378 | 0.0036378 | 0.0036378
| CL | 0.00172 | 0.00172 | 0.00172 | 0.00172 | 0.00172 | 0.00172 | 0.00172
| R | 0.002 | 0.001 | 0.002 | 0.002 | 0.001 | 0.002 | 0.002
| LCL | 0 | 0 | 0 | 0 | 0 | 0 | 0 | 0 | 0 | 0

## 0.4mm均值、R值数据分析
版本/修改状态：C/0 编号：08JL035C
单丝直径测量过程监视控制图
过程控制规范文件编号：17JL061A
测量过程名称 |  | 单丝直径 | [5 empty] | 规格 |  | 标准 |  | 样本数 |  | 控制方法 |  | 均值 |  | 极差 |  | 核查标准 |  | 0.4mm量针 |  |  | 管理编号 |  | LTL1-003
[8 empty] | 上限 USL |  | 0.401 |  | 5 |  | 上限 UCL |  | 0.40091 |  | 0.0036378
测量工具 |  | 微米千分尺 | [5 empty] | 中心限CL |  | 0.4 |  | 组数 |  | 中心限CL |  | 0.39992 |  | 0.00172 |  | 使用部门 |  | 特种电缆事业部
测量单位 |  | mm | [5 empty] | 下限 LSL |  | 0.399 |  | 25 |  | 下限 LCL |  | 0.39893 |  | 0 |  | 测量者 |  | 杜华雪 |  |  | 日期 |  | 2021.4.21-2021.4.23
日期/ | 时间 | 4/21 | 4/21 | 4/21 | 4/21 | 4/21 | 4/21 | 4/21 | 4/21 | 4/21 | 4/22 | 4/22 | 4/22 | 4/22 | 4/22 | 4/22 | 4/22 | 4/22 | 4/23 | 4/23 | 4/23 | 4/23 | 4/23 | 4/23 | 4/23 | 4/23
组 | 号 | 1 | 2 | 3 | 4 | 5 | 6 | 7 | 8 | 9 | 10 | 11 | 12 | 13 | 14 | 15 | 16 | 17 | 18 | 19 | 20 | 21 | 22 | 23 | 24 | 25
测量样本X | 1 | 0.401 | 0.4 | 0.401 | 0.401 | 0.401 | 0.401 | 0.4 | 0.4 | 0.4 | 0.4 | 0.401 | 0.399 | 0.4 | 0.399 | 0.4 | 0.4 | 0.4 | 0.399 | 0.399 | 0.4 | 0.4 | 0.399 | 0.399 | 0.401 | 0.401
| 2 | 0.4 | 0.399 | 0.4 | 0.4 | 0.399 | 0.4 | 0.399 | 0.399 | 0.401 | 0.399 | 0.4 | 0.399 | 0.401 | 0.4 | 0.4 | 0.399 | 0.4 | 0.401 | 0.401 | 0.399 | 0.401 | 0.4 | 0.401 | 0.399 | 0.399
| 3 | 0.4 | 0.4 | 0.399 | 0.399 | 0.4 | 0.399 | 0.4 | 0.4 | 0.4 | 0.4 | 0.399 | 0.4 | 0.4 | 0.399 | 0.399 | 0.4 | 0.399 | 0.401 | 0.4 | 0.4 | 0.399 | 0.399 | 0.401 | 0.401 | 0.4
| 4 | 0.399 | 0.399 | 0.4 | 0.4 | 0.399 | 0.4 | 0.401 | 0.399 | 0.401 | 0.4 | 0.4 | 0.399 | 0.401 | 0.4 | 0.4 | 0.4 | 0.4 | 0.401 | 0.399 | 0.399 | 0.399 | 0.4 | 0.399 | 0.399 | 0.399
| 5 | 0.4 | 0.401 | 0.401 | 0.399 | 0.4 | 0.401 | 0.401 | 0.4 | 0.4 | 0.4 | 0.4 | 0.4 | 0.4 | 0.399 | 0.401 | 0.399 | 0.401 | 0.399 | 0.4 | 0.401 | 0.4 | 0.401 | 0.401 | 0.4 | 0.4
Ｘ |  | 0.4 | 0.3998 | 0.4002 | 0.3998 | 0.3998 | 0.4002 | 0.4002 | 0.3996 | 0.4004 | 0.3998 | 0.4 | 0.3994 | 0.4004 | 0.3994 | 0.4 | 0.3996 | 0.4 | 0.4002 | 0.3998 | 0.3998 | 0.3998 | 0.3998 | 0.4002 | 0.4 | 0.3998 | Ｘ＝ | 0.39992
R |  | 0.002 | 0.002 | 0.002 | 0.002 | 0.002 | 0.002 | 0.002 | 0.001 | 0.001 | 0.001 | 0.002 | 0.001 | 0.001 | 0.001 | 0.002 | 0.001 | 0.002 | 0.002 | 0.002 | 0.002 | 0.002 | 0.002 | 0.002 | 0.002 | 0.002 | R= | 0.00172
控制图用系数
x | [26 empty] | A2 | 0.577
均值控制图 | [26 empty] | D3 | -
[27 empty] | D4 | 2.115
R
极差控制图
控制图用系数表
| n | 1: A2; 2: m3A2; 3: D3; 4: D4; 5: E2
| 2 | 1: 1.88; 2: 1.88; 3: -; 4: 3.267; 5: 2.66
| 3 | 1: 1.023; 2: 1.187; 3: -; 4: 2.575; 5: 1.772
| 4 | 1: 0.729; 2: 0.796; 3: -; 4: 2.282; 5: 1.457
| 5 | 1: 0.577; 2: 0.691; 3: -; 4: 2.115; 5: 1.29
| 6 | 1: 0.483; 2: 0.549; 3: -; 4: 2.004; 5: 1.184
| 7 | 1: 0.419; 2: 0.509; 3: 0.076; 4: 1.924; 5: 1.109
| 8 | 1: 0.377; 2: 0.432; 3: 0.136; 4: 1.864; 5: 1.054
| 9 | 1: 0.337; 2: 0.412; 3: 0.184; 4: 1.186; 5: 1.01
| 10 | 1: 0.308; 2: 0.363; 3: 0.223; 4: 1.777; 5: 0.975
以下为控制图所用数据，无需再填，已有链接数据
|  | 4/21 | 4/21 | 4/21 | 4/21 | 4/21 | 4/21 | 4/21 | 4/21 | 4/21 | 4/22 | 4/22 | 4/22 | 4/22 | 4/22 | 4/22 | 4/22 | 4/22 | 4/23 | 4/23 | 4/23 | 4/23 | 4/23 | 4/23 | 4/23 | 4/23
均值控制图 | USL | 0.401 | 0.401 | 0.401 | 0.401 | 0.401 | 0.401 | 0.401 | 0.401 | 0.401 | 0.401 | 0.401 | 0.401 | 0.401 | 0.401 | 0.401 | 0.401 | 0.401 | 0.401 | 0.401 | 0.401 | 0.401 | 0.401 | 0.401 | 0.401 | 0.401
| LSL | 0.399 | 0.399 | 0.399 | 0.399 | 0.399 | 0.399 | 0.399 | 0.399 | 0.399 | 0.399 | 0.399 | 0.399 | 0.399 | 0.399 | 0.399 | 0.399 | 0.399 | 0.399 | 0.399 | 0.399 | 0.399 | 0.399 | 0.399 | 0.399 | 0.399
| UCL | 0.40091 | 0.40091 | 0.40091 | 0.40091 | 0.40091 | 0.40091 | 0.40091 | 0.40091 | 0.40091 | 0.40091 | 0.40091 | 0.40091 | 0.40091 | 0.40091 | 0.40091 | 0.40091 | 0.40091 | 0.40091 | 0.40091 | 0.40091 | 0.40091 | 0.40091 | 0.40091 | 0.40091 | 0.40091
| CL | 0.39992 | 0.39992 | 0.39992 | 0.39992 | 0.39992 | 0.39992 | 0.39992 | 0.39992 | 0.39992 | 0.39992 | 0.39992 | 0.39992 | 0.39992 | 0.39992 | 0.39992 | 0.39992 | 0.39992 | 0.39992 | 0.39992 | 0.39992 | 0.39992 | 0.39992 | 0.39992 | 0.39992 | 0.39992
| X | 0.4 | 0.3998 | 0.4002 | 0.3998 | 0.3998 | 0.4002 | 0.4002 | 0.3996 | 0.4004 | 0.3998 | 0.4 | 0.3994 | 0.4004 | 0.3994 | 0.4 | 0.3996 | 0.4 | 0.4002 | 0.3998 | 0.3998 | 0.3998 | 0.3998 | 0.4002 | 0.4 | 0.3998
| LCL | 0.39893 | 0.39893 | 0.39893 | 0.39893 | 0.39893 | 0.39893 | 0.39893 | 0.39893 | 0.39893 | 0.39893 | 0.39893 | 0.39893 | 0.39893 | 0.39893 | 0.39893 | 0.39893 | 0.39893 | 0.39893 | 0.39893 | 0.39893 | 0.39893 | 0.39893 | 0.39893 | 0.39893 | 0.39893
极差控制图 | UCL | 0.0036378 | 0.0036378 | 0.0036378 | 0.0036378 | 0.0036378 | 0.0036378 | 0.0036378 | 0.0036378 | 0.0036378 | 0.0036378 | 0.0036378 | 0.0036378 | 0.0036378 | 0.0036378 | 0.0036378 | 0.0036378 | 0.0036378 | 0.0036378 | 0.0036378 | 0.0036378 | 0.0036378 | 0.0036378 | 0.0036378 | 0.0036378 | 0.0036378
| CL | 0.00172 | 0.00172 | 0.00172 | 0.00172 | 0.00172 | 0.00172 | 0.00172 | 0.00172 | 0.00172 | 0.00172 | 0.00172 | 0.00172 | 0.00172 | 0.00172 | 0.00172 | 0.00172 | 0.00172 | 0.00172 | 0.00172 | 0.00172 | 0.00172 | 0.00172 | 0.00172 | 0.00172 | 0.00172
| R | 0.002 | 0.002 | 0.002 | 0.002 | 0.002 | 0.002 | 0.002 | 0.001 | 0.001 | 0.001 | 0.002 | 0.001 | 0.001 | 0.001 | 0.002 | 0.001 | 0.002 | 0.002 | 0.002 | 0.002 | 0.002 | 0.002 | 0.002 | 0.002 | 0.002
| LCL | 0 | 0 | 0 | 0 | 0 | 0 | 0 | 0 | 0 | 0 | 0 | 0 | 0 | 0 | 0 | 0 | 0 | 0 | 0 | 0 | 0 | 0 | 0 | 0 | 0