## 稳定性
附2 |  |  |  | 测量过程系统控制监视分析表
过程名称： |  | 柱塞外径尺寸测量 |  |  | 被测参数: |  | ø44.45（-0.025/-0.038）mm |  |  | 最大允许偏差： |  | ±0.0022mm
测量仪器： |  | 数显外径千分尺 |  |  | 测量范围: |  | （25~50）mm |  |  | 最大允许誤差： |  | ±0.002mm
核查物件: |  | 样件 |  |  | 监控方式： |  | 每月实施监控1次
日 期： |  | 2020-12-16 | 2021-01-18 | 2021-02-27 | 2021-03-26 | 2021-04-19 | 2021-05-16 | 2021-06-24 | 2021-07-13 | 2021-08-19 | 2021-09-15 | 2021-10-16 | 2021-11-15
测 量 值 | 1 | 44.417 | 44.416 | 44.415 | 44.418 | 44.416 | 44.416 | 44.419 | 44.416 | 44.415 | 44.416 | 44.416 | 44.418
| 2 | 44.416 | 44.4167 | 44.416 | 44.419 | 44.417 | 44.415 | 44.418 | 44.418 | 44.416 | 44.417 | 44.417 | 44.417
| 3 | 44.415 | 44.418 | 44.415 | 44.416 | 44.415 | 44.418 | 44.415 | 44.416 | 44.418 | 44.418 | 44.418 | 44.417
| 4 | 44.416 | 44.419 | 44.417 | 44.418 | 44.418 | 44.416 | 44.416 | 44.417 | 44.419 | 44.416 | 44.416 | 44.416
| 5 | 44.416 | 44.416 | 44.416 | 44.417 | 44.414 | 44.417 | 44.419 | 44.416 | 44.416 | 44.419 | 44.419 | 44.416
平均值(X) |  | 44.416 | 44.4171 | 44.4158 | 44.4176 | 44.416 | 44.4164 | 44.4174 | 44.4166 | 44.4168 | 44.4172 | 44.4172 | 44.4168
全距（R) |  | 0.002 | 0.003 | 0.002 | 0.003 | 0.004 | 0.003 | 0.004 | 0.002 | 0.004 | 0.003 | 0.003 | 0.002
| X | 2020-12-16: 44.4167; 2021-02-27: UCLx=X+A2R; 2021-04-19: 44.4184; 2021-06-24: A2; 2021-07-13: 0.577; 2021-09-15: 注： 1）每次测量数据不少于三个。 2）每组测量数据数量应统一。
| R | 2020-12-16: 0.0029167; 2021-02-27: LCLx=X-A2R; 2021-04-19: 44.4151; 2021-06-24: D3; 2021-07-13: 0
|  |  |  | UCLr=D4R |  | 0.0061658 |  | D4 | 2.114
|  |  |  | LCLr=D3R |  | 0
X均值 |  | 44.4167 | 44.4167 | 44.4167 | 44.4167 | 44.4167 | 44.4167 | 44.4167 | 44.4167 | 44.4167 | 44.4167 | 44.4167 | 44.4167
UCLx |  | 44.4184 | 44.4184 | 44.4184 | 44.4184 | 44.4184 | 44.4184 | 44.4184 | 44.4184 | 44.4184 | 44.4184 | 44.4184 | 44.4184
LCLx |  | 44.4151 | 44.4151 | 44.4151 | 44.4151 | 44.4151 | 44.4151 | 44.4151 | 44.4151 | 44.4151 | 44.4151 | 44.4151 | 44.4151
R均值 |  | 0.0029167 | 0.0029167 | 0.0029167 | 0.0029167 | 0.0029167 | 0.0029167 | 0.0029167 | 0.0029167 | 0.0029167 | 0.0029167 | 0.0029167 | 0.0029167
UCLr |  | 0.0061658 | 0.0061658 | 0.0061658 | 0.0061658 | 0.0061658 | 0.0061658 | 0.0061658 | 0.0061658 | 0.0061658 | 0.0061658 | 0.0061658 | 0.0061658
LCLr |  | 0 | 0 | 0 | 0 | 0 | 0 | 0 | 0 | 0 | 0 | 0 | 0
由以上数据总得控制图
判 | 均值、极差控制图状态正常，直径测量过程中未出现非正常变异
定 | 若有任何一个X值及R值在管制上下限外则不可接受
判定者： |  | 2020-12-16: 李爱杰; 2021-04-19: 审核; 2021-05-16: 田建国