## 稳定性
附2: 测量过程监视记录及控制图
过程名称： |  | 砂含量动态检测仪的绝缘电阻检测过程 |  |  | 被测参数: | 绝缘电阻技术要求≥20MΩ； 日常检测经验值（20-150）MΩ |  |  |  | 测量参数公差范围： |  | 130MPa
测量仪器： |  | 绝缘电阻表 |  |  | 测量范围: |  | （0-1000）MPa |  |  | 最大允许误差： |  | ±10%
核查标准: |  | 砂含量动态检测仪
日 期： |  | 2021-06-12 | 2021-06-22 | 2021-07-10 | 2021-07-21 | 2021-08-08 | 2021-08-19 | 2021-09-11 | 2021-09-22 | 2021-10-10 | 2021-10-21 | 2021-11-11 | 2021-11-21
测 量 值 | 1 | 102.26 | 102.26 | 102.14 | 102.121 | 102.12 | 102.12 | 102.12 | 102.12 | 102.14 | 102.122 | 102.12 | 102.125
| 2 | 102.121 | 102.36 | 102.26 | 102.66 | 102.28 | 102.14 | 102.13 | 102.26 | 102.121 | 102.26 | 102.36 | 102.66
| 3 | 102.28 | 102.121 | 102.11 | 102.123 | 102.14 | 102.26 | 102.26 | 102.122 | 102.15 | 102.66 | 102.15 | 102.36
| 4 | 102.122 | 102.28 | 102.123 | 102.121 | 102.122 | 102.3 | 102.12 | 102.66 | 102.3 | 102.13 | 102.11 | 102.12
| 5 | 102.122 | 102.14 | 102.122 | 102.122 | 102.12 | 102.39 | 102.12 | 102.26 | 102.12 | 102.11 | 102.12 | 102.36
平均值(X) |  | 102.181 | 102.2322 | 102.151 | 102.2294 | 102.1564 | 102.242 | 102.15 | 102.2844 | 102.1662 | 102.2564 | 102.172 | 102.325
全距（R) |  | 0.159 | 0.239 | 0.15 | 0.539 | 0.16 | 0.27 | 0.14 | 0.54 | 0.18 | 0.55 | 0.25 | 0.54
| X | 2021-06-12: 102.2122; 2021-07-10: UCLx=X+A2R; 2021-08-08: 102.3909; 2021-09-11: A2; 2021-09-22: 0.577; 2021-10-21: 注： 1）每次测量数据不少于三个。 2）每组测量数据数量应统一。
| R | 2021-06-12: 0.30975; 2021-07-10: LCLx=X-A2R; 2021-08-08: 102.0334; 2021-09-11: D3; 2021-09-22: 0
|  |  |  | UCLr=D4R |  | 0.65481 |  | D4 | 2.114
|  |  |  | LCLr=D3R |  | 0
X均值 |  | 102.2122 | 102.2122 | 102.2122 | 102.2122 | 102.2122 | 102.2122 | 102.2122 | 102.2122 | 102.2122 | 102.2122 | 102.2122 | 102.2122
UCLx |  | 102.3909 | 102.3909 | 102.3909 | 102.3909 | 102.3909 | 102.3909 | 102.3909 | 102.3909 | 102.3909 | 102.3909 | 102.3909 | 102.3909
LCLx |  | 102.0334 | 102.0334 | 102.0334 | 102.0334 | 102.0334 | 102.0334 | 102.0334 | 102.0334 | 102.0334 | 102.0334 | 102.0334 | 102.0334
R均值 |  | 0.30975 | 0.30975 | 0.30975 | 0.30975 | 0.30975 | 0.30975 | 0.30975 | 0.30975 | 0.30975 | 0.30975 | 0.30975 | 0.30975
UCLr |  | 0.65481 | 0.65481 | 0.65481 | 0.65481 | 0.65481 | 0.65481 | 0.65481 | 0.65481 | 0.65481 | 0.65481 | 0.65481 | 0.65481
LCLr |  | 0 | 0 | 0 | 0 | 0 | 0 | 0 | 0 | 0 | 0 | 0 | 0
由以上数据总得控制图
判 | 均值、极差控制图状态正常，测量过程中未出现非正常变异
定 | 若有任何一个X值及R值在管制上下限外则不可接受
| 判定者： | 2021-06-22: 陈鸿祥; 2021-09-22: 审核：; 2021-10-10: 刘闯