## 监控记录
附2 测量过程监视记录及控制图
过程名称： |  | DN（15~20）2级水表示值误差测量过程 |  |  | 示值误差 |  |  | ±2% |  | 测量参数公差范围： |  | 4%
测量设备： |  | 水表检定装置 |  |  | 测量范围: |  | 口径(15-25)mm /水量(0-100)L |  |  | 最大允许誤差： |  | ±0.2%
核查标准： |  |  |  |  | 水表
日 期： |  | 2020-12-03 | 2021-01-09 | 2021-02-12 | 2021-03-09 | 2021-04-05 | 2021-05-16 | 2021-06-17 | 2021-07-20 | 2021-08-21 | 2021-09-16 | 2021-10-22 | 2021-11-25
测 量 值 | 1 | 0.12 | 0.14 | 0.14 | 0.1 | 0.12 | 0.12 | 0.12 | 0.12 | 0.12 | 0.1 | 0.12 | 0.12
| 2 | 0.16 | 0.12 | 0.18 | 0.14 | 0.14 | 0.16 | 0.14 | 0.1 | 0.1 | 0.16 | 0.14 | 0.14
| 3 | 0.18 | 0.16 | 0.16 | 0.16 | 0.16 | 0.18 | 0.16 | 0.16 | 0.12 | 0.16 | 0.12 | 0.16
| 4 | 0.12 | 0.12 | 0.1 | 0.12 | 0.16 | 0.12 | 0.12 | 0.16 | 0.12 | 0.12 | 0.1 | 0.16
| 5 | 0.12 | 0.12 | 0.12 | 0.12 | 0.12 | 0.12 | 0.12 | 0.12 | 0.12 | 0.16 | 0.12 | 0.14
平均值(X) |  | 0.14 | 0.132 | 0.14 | 0.128 | 0.14 | 0.14 | 0.132 | 0.132 | 0.116 | 0.14 | 0.12 | 0.132
全距（R) |  | 0.06 | 0.04 | 0.08 | 0.06 | 0.04 | 0.06 | 0.04 | 0.06 | 0.02 | 0.06 | 0.04 | 0.04
| X | 2020-12-03: 0.13267; 2021-02-12: UCLx=X+A2R; 2021-04-05: 0.16152; 2021-06-17: A2; 2021-07-20: 0.577; 2021-09-16: 注： 1）每次测量数据不少于三个 2）每组测量数据数量应统一
| R | 2020-12-03: 0.05; 2021-02-12: LCLx=X-A2R; 2021-04-05: 0.10382; 2021-06-17: D3; 2021-07-20: 0
|  |  |  | UCLr=D4R |  | 0.1057 |  | D4 | 2.114
|  |  |  | LCLr=D3R |  | 0
X均值 |  | 0.13267 | 0.13267 | 0.13267 | 0.13267 | 0.13267 | 0.13267 | 0.13267 | 0.13267 | 0.13267 | 0.13267 | 0.13267 | 0.13267
UCLx |  | 0.16152 | 0.16152 | 0.16152 | 0.16152 | 0.16152 | 0.16152 | 0.16152 | 0.16152 | 0.16152 | 0.16152 | 0.16152 | 0.16152
LCLx |  | 0.10382 | 0.10382 | 0.10382 | 0.10382 | 0.10382 | 0.10382 | 0.10382 | 0.10382 | 0.10382 | 0.10382 | 0.10382 | 0.10382
R均值 |  | 0.05 | 0.05 | 0.05 | 0.05 | 0.05 | 0.05 | 0.05 | 0.05 | 0.05 | 0.05 | 0.05 | 0.05
UCLr |  | 0.1057 | 0.1057 | 0.1057 | 0.1057 | 0.1057 | 0.1057 | 0.1057 | 0.1057 | 0.1057 | 0.1057 | 0.1057 | 0.1057
LCLr |  | 0 | 0 | 0 | 0 | 0 | 0 | 0 | 0 | 0 | 0 | 0 | 0
由以上数据总得控制图
判 | 均值、极差控制图状态正常，测量过程中未出现非正常变异
定 | 若有任何一个X值及R值在管制上下限外则不可接受
| 判定者： | 2021-01-09: 尹淑琴; 2021-07-20: 审核：; 2021-08-21: 黄红江