## 监控记录
附C 抽油机拖动装置介电强度测试测量过程控制监视分析表及控制图
过程名称： |  | 介电强度 |  |  | 被测参数: |  | 耐压≥2.5+2%kV |  |  | 允许偏差： |  | 2%
测量仪器： |  | 耐压测试仪 |  |  | 测量范围: |  | (0-5)kV |  |  | 最大允许誤差： |  | ±0.25kV
核查物件: |  | 主接地点 |  |  | 监控方式： |  | 用同一台耐压测试仪按期测量同一类型的主接地点
日 期： |  | 2020-12-19 | 2021-01-12 | 2021-02-27 | 2021-03-21 | 2021-04-07 | 2021-05-12 | 2021-06-07 | 2021-07-17 | 2021-08-27 | 2021-09-19 | 2021-10-09 | 2021-11-08
测 量 值 | 1 | 2.55 | 2.55 | 2.55 | 2.52 | 2.55 | 2.5 | 2.55 | 2.52 | 2.55 | 2.55 | 2.55 | 2.55
| 2 | 2.52 | 2.55 | 2.52 | 2.52 | 2.52 | 2.52 | 2.54 | 2.55 | 2.52 | 2.52 | 2.55 | 2.55
| 3 | 2.52 | 2.52 | 2.55 | 2.55 | 2.55 | 2.5 | 2.54 | 2.54 | 2.5 | 2.54 | 2.55 | 2.52
| 4 | 2.51 | 2.51 | 2.52 | 2.51 | 2.52 | 2.55 | 2.51 | 2.55 | 2.51 | 2.5 | 2.54 | 2.55
| 5 | 2.52 | 2.52 | 2.54 | 2.52 | 2.52 | 2.52 | 2.52 | 2.52 | 2.52 | 2.52 | 2.55 | 2.5
平均值(X) |  | 2.524 | 2.53 | 2.536 | 2.524 | 2.532 | 2.518 | 2.532 | 2.536 | 2.52 | 2.526 | 2.548 | 2.534
全距（R) |  | 0.04 | 0.04 | 0.03 | 0.04 | 0.03 | 0.05 | 0.04 | 0.03 | 0.05 | 0.05 | 0.01 | 0.05
| X | 2020-12-19: 2.53; 2021-02-27: UCLx=X+A2R; 2021-04-07: 2.5521; 2021-06-07: A2; 2021-07-17: 0.577; 2021-09-19: 注： 1）每次测量数据不少于三个。 2）每组测量数据数量应统一。
| R | 2020-12-19: 0.038333; 2021-02-27: LCLx=X-A2R; 2021-04-07: 2.5079; 2021-06-07: D3; 2021-07-17: 0
|  |  |  | UCLr=D4R |  | 0.081037 |  | D4 | 2.114
|  |  |  | LCLr=D3R |  | 0
X均值 |  | 2.53 | 2.53 | 2.53 | 2.53 | 2.53 | 2.53 | 2.53 | 2.53 | 2.53 | 2.53 | 2.53 | 2.53
UCLx |  | 2.5521 | 2.5521 | 2.5521 | 2.5521 | 2.5521 | 2.5521 | 2.5521 | 2.5521 | 2.5521 | 2.5521 | 2.5521 | 2.5521
LCLx |  | 2.5079 | 2.5079 | 2.5079 | 2.5079 | 2.5079 | 2.5079 | 2.5079 | 2.5079 | 2.5079 | 2.5079 | 2.5079 | 2.5079
R均值 |  | 0.038333 | 0.038333 | 0.038333 | 0.038333 | 0.038333 | 0.038333 | 0.038333 | 0.038333 | 0.038333 | 0.038333 | 0.038333 | 0.038333
UCLr |  | 0.081037 | 0.081037 | 0.081037 | 0.081037 | 0.081037 | 0.081037 | 0.081037 | 0.081037 | 0.081037 | 0.081037 | 0.081037 | 0.081037
LCLr |  | 0 | 0 | 0 | 0 | 0 | 0 | 0 | 0 | 0 | 0 | 0 | 0
由以上数据总得控制图
判 | 均值、极差控制图状态正常，测量过程中未出现非正常变异
定 | 若有任何一个X值及R值在管制上下限外则不可接受
| 判定者： | 2021-01-12: 王英杰; 2021-07-17: 审核：; 2021-08-27: 陈立民

## Sheet1
2.55 | 2.5 | 2.52 | 2.54 | 2.51 | 2.52 | 2.5 | 2.52 | 2.52 | 2.54