## 1A
附录D
油管短节（2-7"/8）水压密封试验测量过程监视统计记录表
测量过程名称：油管短节（2-7"/8）水压密封试验
被测参数：压力值 测量值：20.70MPa 允差范围：+2MPa
测量仪器： 压力试验机（压力表) 测量范围：（0～40）MPa
监视方法：统计技术 |  |  | 核查标准：数字压力表 0-40MPa
序号 | 核查 | 观察记录（MPa） | [5 empty] | R
| 日期 | X1 | X2 | X3 | X4 | X5
1 | 2020.12.18 | 20.7 | 20.8 | 21.05 | 21.06 | 21.08 | 20.938 | 0.38
2 | 2021.1.2 | 20.9 | 20.8 | 21.06 | 21.08 | 21.05 | 20.978 | 0.28
3 | 2021.2.10 | 21.06 | 21.05 | 21.2 | 20.9 | 21.06 | 21.054 | 0.3
4 | 2021.3.16 | 21.06 | 21.05 | 20.8 | 20.9 | 21.06 | 20.974 | 0.26
5 | 2021.4.15 | 21.1 | 21.1 | 21.1 | 21.06 | 21.05 | 21.082 | 0.05
6 | 2021.5.8 | 20.9 | 20.7 | 21.06 | 21.08 | 21.05 | 20.958 | 0.38
7 | 2021.6.6 | 21.1 | 21.1 | 21.1 | 21.06 | 21.05 | 21.082 | 0.05
8 | 2021.7.10 | 20.7 | 20.8 | 21.05 | 21.06 | 21.08 | 20.938 | 0.38
9 | 2021.8.21 | 20.9 | 20.9 | 21.06 | 21.08 | 21.05 | 20.998 | 0.18
10 | 2021.9.19 | 20.7 | 20.7 | 21.05 | 21.06 | 21.08 | 20.918 | 0.38
11 | 2021.10.26 | 20.9 | 20.9 | 21.05 | 21.06 | 21.08 | 20.998 | 0.18
12 | 2021.11.30 | 20.9 | 20.9 | 21.05 | 21.06 | 21.08 | 20.998 | 0.18
| 20.993 |  |  |  |  | 0.25
查表得: |  | A2= | 0.577 | D4= | 2.115 | D3= | 0
控制图计算：
中心线 | CL= |  | 20.993
上控制线 | UCL= |  | 21.1373
下控制线 | LCL= |  | 20.8487
R | 控制图计算：
中心线 | CL= |  | 0.25
上控制线 | UCL= |  | 0.52875
下控制线 | LCL= |  | 0
监视结果评价：
均值、极差控制图状态正常，产品油管短节（2-7"/8）水压密封升压测量过程中未出现非正常变异，能满足生产工艺要求。
核查人员：石士平 2021.11.30

## Sheet1
附录E 油管短节（2-7"/8）水压密封试验测量过程控制图
UCL=21.14
CL=20.99
LCL=20.85
UCL=0.53
CL=0.25
LCL=0