## 1A
附录D 苏州伟创电气设备技术有限公司
外购零部件长度检验测量过程监视统计记录表
编号: WI-PZ-745-D 记录号：20191125008
测量过程名称：外购零部件长度检验测量过程
被测参数：零部件尺寸 测量范围：36mm 允差范围：0-0.1mm
测量仪器： 测量范围0-300mm，示值误差:±0.02mm
监视方法：统计技术 |  |  | 标准工件尺寸：36.00mm
序号 | 核查 | 观察记录（mm） | [5 empty] | R
| 日期 | X1 | X2 | X3 | X4 | X5
1 | 2019.7.3 | 36.04 | 36.02 | 36.03 | 36.04 | 36.04 | 36.034 | 0.02
2 | 2019.7.13 | 36.03 | 36.05 | 36.02 | 36.04 | 36.05 | 36.038 | 0.03
3 | 2019.7.23 | 36.05 | 36.03 | 36.05 | 36.02 | 36.01 | 36.032 | 0.04
4 | 2019.8.3 | 36.03 | 36.03 | 36.04 | 36.02 | 36.02 | 36.028 | 0.02
5 | 2019.8.13 | 36.02 | 36.03 | 36.03 | 36.04 | 36.05 | 36.034 | 0.03
6 | 2019.8.23 | 36.03 | 36.02 | 36.02 | 36.03 | 36.04 | 36.028 | 0.02
7 | 2019.9.03 | 36.05 | 36.05 | 36.03 | 36.03 | 36.01 | 36.034 | 0.04
8 | 2019.9.13 | 36.05 | 36.06 | 36.03 | 36.05 | 36.02 | 36.042 | 0.04
9 | 2019.9.23 | 36.01 | 36.03 | 36.02 | 36.01 | 36.04 | 36.022 | 0.03
10 | 2019.10.8 | 36.03 | 36.02 | 36.03 | 36.04 | 36.05 | 36.034 | 0.03
11 | 2019.10.18 | 36.03 | 36.02 | 36.01 | 36.04 | 36.05 | 36.03 | 0.04
12 | 2019.10.28 | 36.04 | 36.02 | 36.05 | 36.04 | 36.06 | 36.042 | 0.04
13 | 2019.11.5 | 36.05 | 36.04 | 36.03 | 36.04 | 36.02 | 36.036 | 0.03
14 | 2019.11.15 | 36.03 | 36.02 | 36.03 | 36.03 | 36.03 | 36.028 | 0.01
15 | 2019.11.25 | 36.02 | 36.02 | 36.03 | 36.01 | 36.03 | 36.022 | 0.02
| 36.0323 |  |  |  |  | 0.029333
查表得: |  | A2= | 0.577 | D4= | 2.115 | D3= | 0
控制图计算：
中心线 | CL= |  | 36.0323 | mm
上控制线 | UCL= |  | 36.0492 | mm
下控制线 | LCL= |  | 36.0153 | mm
R | 控制图计算：
中心线 | CL= |  | 0.029333 | mm
上控制线 | UCL= |  | 0.06204 | mm
下控制线 | LCL= |  | 0 | mm
监视结果评价：
均值、极差控制图状态正常，产品的长度测量过程中未出现非正常变异， 能满足生产工艺要求。
核查人员：陈玉露 赵法英 2019.11.25

## 1B
附录E
苏州伟创电气设备技术有限公司
外购零部件长度检验测量过程质控图
UCL=36.05
CL=36.03
LCL=36.02
UCL=0.06
CL=0.03
LCL=0