## 监控记录及控制图
附2: 测量过程系统控制监视分析表及控制图
过程名称： |  | 毛毡厚度测量过程 |  |  | 被测参数: |  |  | （4.5±0.81）mm |  | 最大允许误差： |  | ±0.27mm
测量仪器： |  | 游标卡尺 |  |  | 测量范围: |  | （0-300）mm |  |  | 最大允许误差： |  | ±0.04mm
核查标准 |  | 被测样品 |  |  | 监控方式 |  | 每月实施监控一次
日 期： |  | 2021-01-26 | 2021-02-28 | 2021-03-24 | 2021-04-28 | 2021-05-20 | 2021-06-22 | 2021-07-25 | 2021-08-20 | 2021-09-25 | 2021-10-25 | 2021-11-22 | 2021-12-20
测 量 值 | 1 | 4.64 | 4.63 | 4.64 | 4.62 | 4.65 | 4.62 | 4.64 | 4.62 | 4.63 | 4.62 | 4.64 | 4.63
| 2 | 4.62 | 4.63 | 4.65 | 4.66 | 4.66 | 4.64 | 4.66 | 4.64 | 4.66 | 4.62 | 4.65 | 4.62
| 3 | 4.64 | 4.64 | 4.64 | 4.64 | 4.64 | 4.64 | 4.64 | 4.63 | 4.64 | 4.64 | 4.64 | 4.61
| 4 | 4.65 | 4.62 | 4.66 | 4.62 | 4.63 | 4.62 | 4.62 | 4.64 | 4.62 | 4.62 | 4.65 | 4.62
| 5 | 4.62 | 4.62 | 4.63 | 4.62 | 4.65 | 4.62 | 4.62 | 4.62 | 4.62 | 4.62 | 4.64 | 4.62
平均值(X) |  | 4.634 | 4.628 | 4.644 | 4.632 | 4.646 | 4.628 | 4.636 | 4.63 | 4.634 | 4.624 | 4.644 | 4.62
全距（R) |  | 0.03 | 0.02 | 0.03 | 0.04 | 0.03 | 0.02 | 0.04 | 0.02 | 0.04 | 0.02 | 0.01 | 0.02
| X | 2021-01-26: 4.6333; 2021-03-24: UCLx=X+A2R; 2021-05-20: 4.6487; 2021-07-25: A2; 2021-08-20: 0.577; 2021-10-25: 注： 1）每次测量数据不少于5个。 2）每组测量数据数量应统一。
| R | 2021-01-26: 0.026667; 2021-03-24: LCLx=X-A2R; 2021-05-20: 4.6179; 2021-07-25: D3; 2021-08-20: 0
|  |  |  | UCLr=D4R |  | 0.056373 |  | D4 | 2.114
|  |  |  | LCLr=D3R |  | 0
X均值 |  | 4.6333 | 4.6333 | 4.6333 | 4.6333 | 4.6333 | 4.6333 | 4.6333 | 4.6333 | 4.6333 | 4.6333 | 4.6333 | 4.6333
UCLx |  | 4.6487 | 4.6487 | 4.6487 | 4.6487 | 4.6487 | 4.6487 | 4.6487 | 4.6487 | 4.6487 | 4.6487 | 4.6487 | 4.6487
LCLx |  | 4.6179 | 4.6179 | 4.6179 | 4.6179 | 4.6179 | 4.6179 | 4.6179 | 4.6179 | 4.6179 | 4.6179 | 4.6179 | 4.6179
R均值 |  | 0.026667 | 0.026667 | 0.026667 | 0.026667 | 0.026667 | 0.026667 | 0.026667 | 0.026667 | 0.026667 | 0.026667 | 0.026667 | 0.026667
UCLr |  | 0.056373 | 0.056373 | 0.056373 | 0.056373 | 0.056373 | 0.056373 | 0.056373 | 0.056373 | 0.056373 | 0.056373 | 0.056373 | 0.056373
LCLr |  | 0 | 0 | 0 | 0 | 0 | 0 | 0 | 0 | 0 | 0 | 0 | 0
由以上数据总得控制图
判 | 均值、极差控制图状态正常，主轴外圆检测测量过程中未出现非正常变异
定 | 若有任何一个X值及R值在管制上下限外则不可接受
| 判定者： | 2021-02-28: 赵尽晖; 2021-08-20: 审核：; 2021-09-25: 张文文