## 稳定性
附2: 测量过程监视记录及控制图
过程名称： |  | 柱塞外径尺寸测量过程 |  |  | 被测参数: | 外径尺寸Ф38.1（-0.025/-0.038）mm |  |  |  | 测量参数公差范围： |  | 0.013mm
测量仪器： |  | 外径千分尺 |  |  | 测量范围: |  | （25-50）mm |  |  | 最大允许誤差： |  | ±0.004mm
|  |  |  | 核查标准: | 柱塞
日 期： |  | 2021-01-15 | 2021-02-27 | 2021-03-17 | 2021-04-16 | 2021-05-16 | 2021-06-11 | 2021-07-07 | 2021-08-27 | 2021-09-20 | 2021-10-15 | 2021-11-18 | 2021-12-13
测 量 值 | 1 | 38.07 | 38.07 | 38.068 | 38.068 | 38.068 | 38.068 | 38.068 | 38.068 | 38.068 | 38.068 | 38.07 | 38.068
| 2 | 38.072 | 38.07 | 38.068 | 38.068 | 38.068 | 38.07 | 38.068 | 38.072 | 38.068 | 38.072 | 38.07 | 38.068
| 3 | 38.068 | 38.072 | 38.072 | 38.07 | 38.068 | 38.07 | 38.072 | 38.072 | 38.07 | 38.072 | 38.07 | 38.068
| 4 | 38.068 | 38.07 | 38.068 | 38.07 | 38.068 | 38.068 | 38.072 | 38.068 | 38.07 | 38.068 | 38.07 | 38.072
| 5 | 38.068 | 38.07 | 38.072 | 38.068 | 38.072 | 38.068 | 38.068 | 38.068 | 38.068 | 38.068 | 38.068 | 38.068
平均值(X) |  | 38.0692 | 38.0704 | 38.0696 | 38.0688 | 38.0688 | 38.0688 | 38.0696 | 38.0696 | 38.0688 | 38.0696 | 38.068 | 38.0688
全距（R) |  | 0.004 | 0.002 | 0.004 | 0.002 | 0.004 | 0.002 | 0.004 | 0.004 | 0.002 | 0.004 | 0.002 | 0.004
| X | 2021-01-15: 38.0693; 2021-03-17: UCLx=X+A2R; 2021-05-16: 38.0711; 2021-07-07: A2; 2021-08-27: 0.577; 2021-10-15: 注： 1）每次测量数据不少于三个。 2）每组测量数据数量应统一。
| R | 2021-01-15: 0.0031667; 2021-03-17: LCLx=X-A2R; 2021-05-16: 38.0675; 2021-07-07: D3; 2021-08-27: 0
|  |  |  | UCLr=D4R |  | 0.0066943 |  | D4 | 2.114
|  |  |  | LCLr=D3R |  | 0
X均值 |  | 38.0693 | 38.0693 | 38.0693 | 38.0693 | 38.0693 | 38.0693 | 38.0693 | 38.0693 | 38.0693 | 38.0693 | 38.0693 | 38.0693
UCLx |  | 38.0711 | 38.0711 | 38.0711 | 38.0711 | 38.0711 | 38.0711 | 38.0711 | 38.0711 | 38.0711 | 38.0711 | 38.0711 | 38.0711
LCLx |  | 38.0675 | 38.0675 | 38.0675 | 38.0675 | 38.0675 | 38.0675 | 38.0675 | 38.0675 | 38.0675 | 38.0675 | 38.0675 | 38.0675
R均值 |  | 0.0031667 | 0.0031667 | 0.0031667 | 0.0031667 | 0.0031667 | 0.0031667 | 0.0031667 | 0.0031667 | 0.0031667 | 0.0031667 | 0.0031667 | 0.0031667
UCLr |  | 0.0066943 | 0.0066943 | 0.0066943 | 0.0066943 | 0.0066943 | 0.0066943 | 0.0066943 | 0.0066943 | 0.0066943 | 0.0066943 | 0.0066943 | 0.0066943
LCLr |  | 0 | 0 | 0 | 0 | 0 | 0 | 0 | 0 | 0 | 0 | 0 | 0
由以上数据总得控制图
判 | 均值、极差控制图状态正常，测量过程中未出现非正常变异
定 | 若有任何一个X值及R值在管制上下限外则不可接受
| 判定者： | 2021-02-27: 王金; 2021-08-27: 审核：; 2021-09-20: 张德江

## Sheet1
0.0013984 | 38.068 | 38.07 | 38.068 | 38.068 | 38.07 | 38.068 | 38.07 | 38.068 | 38.07 | 38.072