## 1A
阀杆直径测量过程监视统计记录表
测量过程名称：阀杆直径测量过程
被测参数：直径 测量范围：105mm， 测量允差：-0.036 -0.123
测量仪器：外径千分尺 测量范围 （100～125）mm， 最大允许误差是±5μm
监视方法：统计技术 核查标准：标准样块 |  |  | 核查标准 | Φ105mm工件
序号 | 核查 | 观察记录（μm） | [5 empty] | R
| 日期 | X1 | X2 | X3 | X4 | X5
1 | 2021.03.10 | 104.901 | 104.901 | 104.903 | 104.902 | 104.9 | 104.9014 | 0.003
2 | 2021.04.11 | 104.903 | 104.902 | 104.901 | 104.903 | 104.902 | 104.9022 | 0.002
3 | 2021.05.9 | 104.902 | 104.901 | 104.902 | 104.903 | 104.902 | 104.902 | 0.002
4 | 2021.06.15 | 104.902 | 104.902 | 104.903 | 104.903 | 104.902 | 104.9024 | 0.001
5 | 2021.07.12 | 104.902 | 104.9 | 104.902 | 104.901 | 104.902 | 104.9014 | 0.002
6 | 2021.08.09 | 104.901 | 104.901 | 104.902 | 104.903 | 104.9 | 104.9014 | 0.003
7 | 2021.09.10 | 104.901 | 104.902 | 104.902 | 104.902 | 104.903 | 104.902 | 0.002
8 | 2021.10.12 | 104.902 | 104.902 | 104.903 | 104.901 | 104.902 | 104.902 | 0.002
9 | 2021.11.09 | 104.903 | 104.9 | 104.902 | 104.901 | 104.901 | 104.9014 | 0.003
10 | 2021.12.10 | 104.902 | 104.902 | 104.902 | 104.903 | 104.902 | 104.9022 | 0.001
11 | 2022.01.08 | 104.901 | 104.903 | 104.902 | 104.903 | 104.903 | 104.9024 | 0.002
| 104.9018 |  |  |  |  | 0.0021
查表得: |  | A2= | 0.577 | D4= | 2.114 | D3= | 0
控制图计算：
中心线 | CL= |  | 104.9018 | mm
上控制线 | UCL= |  | 104.9031 | mm
下控制线 | LCL= |  | 104.9006 | mm
R | 控制图计算：
中心线 | CL= |  | 0.0021 | mm
上控制线 | UCL= |  | 0.0044394 | mm
下控制线 | LCL= |  | 0 | mm
监视结果评价：
均值、极差控制图状态正常，测量过程中未出现非正常变异，满足要求。
核查人员： 2022.1.8
阀杆直径量过程控制图
均值控制图
极差控制图
观察值
均值
观察值
极差
控制线
控制线