## Sheet1
附录C
聚丙烯定量包装产品称重过程监视记录表
一 概述
计量部个月抽检一次，连续抽取5包聚丙烯用电子台秤进行称重监视。并采用统计技术（控制图）的方法对测量过程进行监视和期间核查，形成记录相关记录存档并将抽查结果通知炼油三部。测量结果如下图所示
测量过程名称： |  | 聚丙烯定量包装 |  | 测量设备： | 电子秤 |  | 测量范围： | (0～30)kg
分度值： |  | e=10g |  | 监视方法： | 统计技术 |  | 核查样品： | 聚丙烯定量包装
序号 | 单位 |  | 宁夏石化炼油三部 | 组数大小 | 控制 | 图 | R图 | 系数
|  |  |  | 5 | 上限 UCL |  |  | A2 | 0.577
| 被测参数名称 |  | 聚丙烯定量包装 | 总组数 | 中心限CL |  |  | D3 | 0.328
|  |  |  | 14 | 下限 LCL |  |  | D4 | 1.672
| 测量值 | 日期 | 1 | 2 | 3 | 4 | 5 | 平均值 | 极差
1 |  | 2021-01-15 | 25.03 | 25.02 | 25.02 | 25.05 | 25.02 | 25.028 | 0.03
2 |  | 2021-02-18 | 25.04 | 25.03 | 25.04 | 25.04 | 25.03 | 25.036 | 0.01
3 |  | 2021-03-15 | 25.02 | 25.02 | 25.04 | 25.04 | 25.02 | 25.028 | 0.02
4 |  | 2021-04-16 | 25.05 | 25.04 | 25.05 | 25.05 | 25.05 | 25.048 | 0.01
5 |  | 2021-05-14 | 25.03 | 25.03 | 25.05 | 25.04 | 25.04 | 25.038 | 0.02
6 |  | 2021-06-18 | 25.02 | 25 | 25 | 25 | 25 | 25.004 | 0.02
7 |  | 2021-07-12 | 25.05 | 25.05 | 25.05 | 25.05 | 25.05 | 25.05 | 0
8 |  | 2021-08-09 | 25.05 | 25.02 | 25.05 | 25.03 | 25.02 | 25.034 | 0.03
9 |  | 2021-09-06 | 25.03 | 25.05 | 25.04 | 25.05 | 25.04 | 25.042 | 0.02
10 |  | 2021-10-15 | 25.05 | 25.05 | 25.03 | 25.05 | 25.03 | 25.042 | 0.02
11 |  | 2021-11-22 | 25.03 | 25.04 | 25.04 | 25.05 | 25.03 | 25.038 | 0.02
12 |  | 2021-12-30 | 25.02 | 25.05 | 25.02 | 25.02 | 25.02 | 25.026 | 0.03
13 |  | 2022-01-24 | 25.03 | 25.05 | 25.03 | 25.05 | 25.03 | 25.038 | 0.02
14 |  | 2022-02-18 | 25.03 | 25.05 | 25.03 | 25.03 | 25.05 | 25.038 | 0.02
25.035
0.019286
二 计算统计控制量
采用平均值控制图和极差控制图，对本装置进行连续的统计控制，绘制平均值-极差控制图
三 控制图特定值
图
|  |  | 25.0461 | kg
|  |  | 25.035 | kg
|  |  | 25.0239 | kg
图
|  |  | 0.032246 | kg
|  |  | 0.019286 | kg
|  |  | 0.0063257 | kg
| 25.028 | 25.0461 | 25.035 | 25.0239
| 25.036 | 25.0461 | 25.035 | 25.0239
| 25.028 | 25.0461 | 25.035 | 25.0239
| 25.048 | 25.0461 | 25.035 | 25.0239
| 25.038 | 25.0461 | 25.035 | 25.0239 |  |  |  | 25.051
| 25.004 | 25.0461 | 25.035 | 25.0239 |  |  |  | 25.042
| 25.05 | 25.0461 | 25.035 | 25.0239 |  |  |  | 25.033
| 25.034 | 25.0461 | 25.035 | 25.0239
| 25.042 | 25.0461 | 25.035 | 25.0239
| 25.042 | 25.0461 | 25.035 | 25.0239
| 25.038 | 25.0461 | 25.035 | 25.0239
| 25.026 | 25.0461 | 25.035 | 25.0239
| 25.038 | 25.0461 | 25.035 | 25.0239
| 25.038 | 25.0461 | 25.035 | 25.0239
R
1 | 0.03 | 0.032246 | 0.019286 | 0.0063257
2 | 0.01 | 0.032246 | 0.019286 | 0.0063257
3 | 0.02 | 0.032246 | 0.019286 | 0.0063257
4 | 0.01 | 0.032246 | 0.019286 | 0.0063257
5 | 0.02 | 0.032246 | 0.019286 | 0.0063257
6 | 0.02 | 0.032246 | 0.019286 | 0.0063257
7 | 0 | 0.032246 | 0.019286 | 0.0063257 |  |  |  | 0.026
8 | 0.03 | 0.032246 | 0.019286 | 0.0063257 |  |  |  | 0.016
9 | 0.02 | 0.032246 | 0.019286 | 0.0063257 |  |  |  | 0.005
10 | 0.02 | 0.032246 | 0.019286 | 0.0063257
11 | 0.02 | 0.032246 | 0.019286 | 0.0063257
12 | 0.03 | 0.032246 | 0.019286 | 0.0063257
13 | 0.02 | 0.032246 | 0.019286 | 0.0063257
14 | 0.02 | 0.032246 | 0.019286 | 0.0063257
监视结果评价：
均值、极差控制图状态不正常，聚丙烯定量包装测量过程中出现非正常变异，能满足成品聚丙烯定量的要求。
统计人员：刘倩 2022.2.28