## 稳定性
附2: 测量过程监视记录及控制图
过程名称： |  | 总氮（TN）水质在线自动监测仪 绝缘电阻检测过程 |  |  | 被测参数: | 绝缘电阻≥20MΩ 经验值(30-50)MΩ |  |  |  | 最大允许误差 |  | ±3.33MΩ
测量仪器： |  | 绝缘电阻测试仪 |  |  | 测量范围: |  | （0-9000）MΩ |  |  | 最大允许误差： |  | ±5%
核查标准: |  | 总氮（TN）水质在线自动监测仪
日 期： |  | 2021-07-10 | 2021-07-24 | 2021-08-03 | 2021-08-21 | 2021-09-06 | 2021-09-24 | 2021-10-03 | 2021-10-21 | 2021-11-07 | 2021-11-21 | 2021-12-02 | 2021-12-13
测 量 值 | 1 | 38.51 | 38.5 | 38.51 | 38.7 | 38.51 | 38.76 | 38.6 | 38.5 | 38.5 | 38.5 | 38.5 | 38.5
| 2 | 38.8 | 38.53 | 38.7 | 38.7 | 38.7 | 38.5 | 38.7 | 38.8 | 38.7 | 38.6 | 38.7 | 38.5
| 3 | 38.5 | 39.1 | 38.6 | 38.75 | 38.52 | 38.77 | 38.79 | 38.5 | 38.51 | 38.51 | 38.51 | 38.72
| 4 | 38.51 | 38.5 | 39.1 | 38.52 | 38.5 | 38.5 | 38.73 | 38.6 | 38.5 | 38.2 | 38.5 | 38.5
| 5 | 38.5 | 38.72 | 38.51 | 38.5 | 38.3 | 38.5 | 38.5 | 38.5 | 38.5 | 38.5 | 38.5 | 38.75
平均值(X) |  | 38.564 | 38.67 | 38.684 | 38.634 | 38.506 | 38.606 | 38.664 | 38.58 | 38.542 | 38.462 | 38.542 | 38.594
全距（R) |  | 0.3 | 0.6 | 0.59 | 0.25 | 0.4 | 0.27 | 0.29 | 0.3 | 0.2 | 0.4 | 0.2 | 0.25
| X | 2021-07-10: 38.5873; 2021-08-03: UCLx=X+A2R; 2021-09-06: 38.7821; 2021-10-03: A2; 2021-10-21: 0.577; 2021-11-21: 注： 1）每次测量数据不少于三个。 2）每组测量数据数量应统一。
| R | 2021-07-10: 0.3375; 2021-08-03: LCLx=X-A2R; 2021-09-06: 38.3926; 2021-10-03: D3; 2021-10-21: 0
|  |  |  | UCLr=D4R |  | 0.71348 |  | D4 | 2.114
|  |  |  | LCLr=D3R |  | 0
X均值 |  | 38.5873 | 38.5873 | 38.5873 | 38.5873 | 38.5873 | 38.5873 | 38.5873 | 38.5873 | 38.5873 | 38.5873 | 38.5873 | 38.5873
UCLx |  | 38.7821 | 38.7821 | 38.7821 | 38.7821 | 38.7821 | 38.7821 | 38.7821 | 38.7821 | 38.7821 | 38.7821 | 38.7821 | 38.7821
LCLx |  | 38.3926 | 38.3926 | 38.3926 | 38.3926 | 38.3926 | 38.3926 | 38.3926 | 38.3926 | 38.3926 | 38.3926 | 38.3926 | 38.3926
R均值 |  | 0.3375 | 0.3375 | 0.3375 | 0.3375 | 0.3375 | 0.3375 | 0.3375 | 0.3375 | 0.3375 | 0.3375 | 0.3375 | 0.3375
UCLr |  | 0.71348 | 0.71348 | 0.71348 | 0.71348 | 0.71348 | 0.71348 | 0.71348 | 0.71348 | 0.71348 | 0.71348 | 0.71348 | 0.71348
LCLr |  | 0 | 0 | 0 | 0 | 0 | 0 | 0 | 0 | 0 | 0 | 0 | 0
由以上数据总得控制图
判 | 均值、极差控制图状态正常，测量过程中未出现非正常变异
定 | 若有任何一个X值及R值在管制上下限外则不可接受
| 判定者： | 2021-07-24: 尹政燕; 2021-10-21: 审核：; 2021-11-07: 刘开明