## 1A (2)
版本/修订号：A/0 记录代号：JH/MSN-JL-22 保存期限：3年
附录D
防喷器压力测量过程监视统计记录表
测量过程名称：防喷器压力检测 (105MPa保压十分钟泄露小于2.1MPa合格)
被测参数：压力检测 测量范围：（105-102.9）MPa 允差范围：0-2.1MPa
测量仪器：压力变送器 监视仪器：压力表 测量范围：（0-160）MPa 1.6级 K=2
监视方法：统计技术
序号 | 核查 | 观察记录（HBW） | [5 empty] | R
| 日期 | X1 | X2 | X3 | X4 | X5
1 | 2021.2.15 | 104.8 | 104.9 | 104.7 | 104.7 | 104.7 | 104.76 | 0.2
2 | 2021.3.15 | 104.6 | 104.7 | 104.8 | 104.9 | 104.8 | 104.76 | 0.3
3 | 2021.4.15 | 104.5 | 104.7 | 104.7 | 104.9 | 104.8 | 104.72 | 0.4
4 | 2021.5.15 | 104.7 | 104.8 | 104.8 | 104.6 | 104.8 | 104.74 | 0.2
5 | 2021.6.15 | 104.7 | 104.8 | 104.7 | 104.8 | 104.8 | 104.76 | 0.1
6 | 2021.7.15 | 104.8 | 104.8 | 104.9 | 104.7 | 104.6 | 104.76 | 0.3
7 | 2021.8.15 | 104.8 | 104.8 | 104.7 | 104.6 | 104.7 | 104.72 | 0.2
8 | 2021.9.15 | 104.6 | 104.5 | 104.8 | 104.6 | 104.8 | 104.66 | 0.3
9 | 2021.10.15 | 104.8 | 104.7 | 104.6 | 104.7 | 104.8 | 104.72 | 0.2
10 | 2021.11.15 | 104.6 | 104.8 | 104.7 | 104.9 | 104.6 | 104.72 | 0.3 | 版本/修订号：A/0 记录代号：JH/MSN-JL-22 保存期限：3年
| 104.732 |  |  |  |  | 0.25
查表得: |  | A2= | 0.58 | D4= | 2.115 | D3= | 0
控制图计算：
中心线 | CL= |  | 104.732 | HBW
上控制线 | UCL= |  | 104.877 | HBW
下控制线 | LCL= |  | 104.587 | HBW
R | 控制图计算： | [8 empty] | UCL=0.53
中心线 | CL= |  | 0.25 | HBW | [5 empty] | CL=0.25
上控制线 | UCL= |  | 0.52875 | HBW | [5 empty] | LCL=0
下控制线 | LCL= |  | 0 | HBW
监视结果评价： 均值、极差控制图状态正常，产品压力的测量过程中未出现非正常变异，能满足生产工艺要求。 | [8 empty] | 制图/日期：王秋 2021.11.16
核查人员/日期：王秋 2021.11.16

## 1A (3)
版本/修订号：A/0 记录代号：JH/MSN-JL-22 保存期限：3年
附录D
防喷器压力测量过程监视统计记录表
测量过程名称：防喷器压力检测 (105MPa保压十分钟泄露小于2.1MPa合格)
被测参数：压力检测 测量范围：（105-102.9）MPa 允差范围：0-2.1MPa
测量仪器：压力变送器 测量范围：（0-200）MPa 允差±1%H
监视方法：统计技术
序号 | 核查 | 观察记录（HBW） | [5 empty] | R
| 日期 | X1 | X2 | X3 | X4 | X5
1 | 2020.2.15 | 104.8 | 104.9 | 104.7 | 104.7 | 104.7 | 104.76 | 0.2
2 | 2020.3.15 | 104.6 | 104.7 | 104.8 | 104.9 | 104.8 | 104.76 | 0.3
3 | 2020.4.15 | 104.5 | 104.7 | 104.7 | 104.9 | 104.8 | 104.72 | 0.4
4 | 2020.5.15 | 104.7 | 104.8 | 104.8 | 104.6 | 104.8 | 104.74 | 0.2
5 | 2020.6.15 | 104.7 | 104.8 | 104.7 | 104.8 | 104.8 | 104.76 | 0.1
6 | 2020.7.15 | 104.8 | 104.8 | 104.9 | 104.7 | 104.6 | 104.76 | 0.3
7 | 2020.8.15 | 104.8 | 104.8 | 104.7 | 104.6 | 104.7 | 104.72 | 0.2
8 | 2020.9.15 | 104.6 | 104.5 | 104.8 | 104.6 | 104.8 | 104.66 | 0.3
9 | 2020.10.15 | 104.8 | 104.7 | 104.6 | 104.7 | 104.8 | 104.72 | 0.2
10 | 2020.11.15 | 104.6 | 104.8 | 104.7 | 104.9 | 104.6 | 104.72 | 0.3 | 版本/修订号：A/0 记录代号：JH/MSN-JL-22 保存期限：3年
| 104.732 |  |  |  |  | 0.25
查表得: |  | A2= | 0.58 | D4= | 2.115 | D3= | 0
控制图计算：
中心线 | CL= |  | 104.732 | HBW
上控制线 | UCL= |  | 104.877 | HBW
下控制线 | LCL= |  | 104.587 | HBW
R | 控制图计算： | [8 empty] | UCL=0.53
中心线 | CL= |  | 0.25 | HBW | [5 empty] | CL=0.25
上控制线 | UCL= |  | 0.52875 | HBW | [5 empty] | LCL=0
下控制线 | LCL= |  | 0 | HBW
监视结果评价： 均值、极差控制图状态正常，产品压力的测量过程中未出现非正常变异，能满足生产工艺要求。 | [8 empty] | 制图/日期：王秋 2021.11.16
核查人员/日期：王秋 2020.11.16