## 监控记录
附2： 测量过程监视记录及控制图
过程名称 |  | HXGN66-12高压开关柜铜母线排厚度尺寸测量过程 |  |  | 壁厚 | 厚度尺寸（10±0.11）mm |  |  |  | 测量参数公差范围 |  | 0.22mm
测量设备 |  | 外径千分尺 |  |  | 测量范围 | (0-25)mm |  |  |  | 最大允许誤差 |  | ±0.004mm
核查标准 |  | HXGN66-12高压开关柜铜母线排
日 期： |  | 2021-01-10 | 2021-02-18 | 2021-03-17 | 2021-04-17 | 2021-05-15 | 2021-06-15 | 2021-07-25 | 2021-08-22 | 2021-09-21 | 2021-10-21 | 2021-11-12 | 2021-12-17
测 量 值 | 1 | 9.912 | 9.912 | 9.912 | 9.914 | 9.916 | 9.912 | 9.912 | 9.916 | 9.914 | 9.912 | 9.912 | 9.917
| 2 | 9.914 | 9.914 | 9.914 | 9.914 | 9.912 | 9.912 | 9.916 | 9.912 | 9.912 | 9.916 | 9.912 | 9.912
| 3 | 9.913 | 9.913 | 9.912 | 9.912 | 9.916 | 9.914 | 9.913 | 9.912 | 9.914 | 9.914 | 9.908 | 9.918
| 4 | 9.912 | 9.912 | 9.918 | 9.912 | 9.912 | 9.912 | 9.912 | 9.912 | 9.912 | 9.916 | 9.916 | 9.916
| 5 | 9.916 | 9.912 | 9.912 | 9.912 | 9.916 | 9.916 | 9.917 | 9.912 | 9.912 | 9.912 | 9.911 | 9.912
平均值(X) |  | 9.9134 | 9.9126 | 9.9136 | 9.9128 | 9.9144 | 9.9132 | 9.914 | 9.9128 | 9.9128 | 9.914 | 9.9118 | 9.915
全距（R) |  | 0.004 | 0.002 | 0.006 | 0.002 | 0.004 | 0.004 | 0.005 | 0.004 | 0.002 | 0.004 | 0.008 | 0.006
| X | 2021-01-10: 9.9134; 2021-03-17: UCLx=X+A2R; 2021-05-15: 9.9158; 2021-07-25: A2; 2021-08-22: 0.577; 2021-10-21: 注： 1）每次测量数据不少于三个。 2）每组测量数据数量应统一。
| R | 2021-01-10: 0.00425; 2021-03-17: LCLx=X-A2R; 2021-05-15: 9.9109; 2021-07-25: D3; 2021-08-22: 0
|  |  |  | UCLr=D4R |  | 0.0089845 |  | D4 | 2.114
|  |  |  | LCLr=D3R |  | 0
X均值 |  | 9.9134 | 9.9134 | 9.9134 | 9.9134 | 9.9134 | 9.9134 | 9.9134 | 9.9134 | 9.9134 | 9.9134 | 9.9134 | 9.9134
UCLx |  | 9.9158 | 9.9158 | 9.9158 | 9.9158 | 9.9158 | 9.9158 | 9.9158 | 9.9158 | 9.9158 | 9.9158 | 9.9158 | 9.9158
LCLx |  | 9.9109 | 9.9109 | 9.9109 | 9.9109 | 9.9109 | 9.9109 | 9.9109 | 9.9109 | 9.9109 | 9.9109 | 9.9109 | 9.9109
R均值 |  | 0.00425 | 0.00425 | 0.00425 | 0.00425 | 0.00425 | 0.00425 | 0.00425 | 0.00425 | 0.00425 | 0.00425 | 0.00425 | 0.00425
UCLr |  | 0.0089845 | 0.0089845 | 0.0089845 | 0.0089845 | 0.0089845 | 0.0089845 | 0.0089845 | 0.0089845 | 0.0089845 | 0.0089845 | 0.0089845 | 0.0089845
LCLr |  | 0 | 0 | 0 | 0 | 0 | 0 | 0 | 0 | 0 | 0 | 0 | 0
由以上数据总得控制图
判 | 均值、极差控制图状态正常，测量过程中未出现非正常变异
定 | 若有任何一个X值及R值在管制上下限外则不可接受
| 判定者： | 2021-02-18: 马晨; 2021-08-22: 审核：; 2021-09-21: 刘新