## 1A
附录D
实木多层板材厚度测量过程监视统计记录表
测量过程名称:实木多层板材厚度测量检测
被测参数：厚度尺寸 测量范围：（18±0.05 mm）
测量仪器：游标卡尺 测量范围：（0-150）mm 允差范围：±0.03mm
监视方法：统计技术 |  |  | 核查标准： |  | 测量工件18mm
序号 | 核查 | 观察记录（mm） | [5 empty] | R
| 日期 | X1 | X2 | X3 | X4 | X5
1 | 2021.8.15 | 17.98 | 18.04 | 17.98 | 18.02 | 17.98 | 18 | 0.06
2 | 2021.8.25 | 18.02 | 18.04 | 18.02 | 17.96 | 17.96 | 18 | 0.08
3 | 2021.9.18 | 17.98 | 17.96 | 17.98 | 18.02 | 18.04 | 17.996 | 0.08
4 | 2021.9.25 | 17.96 | 18.04 | 17.96 | 18.02 | 18.02 | 18 | 0.08
5 | 2021.10.16 | 18.02 | 18.02 | 18.04 | 18.04 | 18.04 | 18.032 | 0.02
6 | 2021.10.29 | 17.96 | 17.96 | 17.98 | 17.96 | 17.96 | 17.964 | 0.02
7 | 2021.11.15 | 18.04 | 17.96 | 18.04 | 17.96 | 18.02 | 18.004 | 0.08
8 | 2021.11.28 | 17.98 | 18.04 | 17.98 | 18.02 | 17.98 | 18 | 0.06
9 | 2021.12.15 | 17.98 | 17.98 | 18.02 | 17.98 | 18.04 | 18 | 0.06
10 | 2021.12.31 | 17.96 | 17.96 | 18.02 | 18.04 | 18.04 | 18.004 | 0.08
| 18 |  |  |  |  | 0.062
查表得: |  | A2= | 0.577 | D4= | 2.115 | D3= | 0
控制图计算：
中心线 |  | CL= |  | 18 | mm
上控制线 |  | UCL= |  | 18.0358 | mm
下控制线 |  | LCL= |  | 17.9642 | mm
R控制图计算：
中心线 |  | CL= |  | 0.062 | mm
上控制线 |  | UCL= |  | 0.13113 | mm
下控制线 |  | LCL= |  | 0 | mm
监视结果评价：
均值、极差控制图状态正常，板材厚度尺寸的测量过程中未出现非正常变异，能满足生产工艺要求。
核查人员： 蒋堃

## 控制图
实木多层板材厚度测量过程监视控制图
UCL=18.36
CL=18
CL=17.964
极差控制图
UCL=0.62
CL=0.131
LCL=0.0