## 监控
附2: 测量过程系统控制监视分析表
过程名称： |  | 基表牙轮轴外径尺寸测量过程 |  |  | 被测参数: | 外径尺寸 | Φ2（0/-0.025）mm |  |  | 最大允许误差： |  | ±0.00416mm
测量仪器： |  | 千分尺 |  |  | 测量范围: |  | （0～25）mm |  |  | 最大允许误差： |  | ±0.004mm
核查标准: |  | 被测样件 |  |  | 监控方式 |  |  | 每月对测量过程监控1次
日 期： |  | 2121-01-22 | 2121-02-28 | 2121-03-24 | 2121-04-23 | 2121-05-25 | 2121-06-22 | 2121-07-24 | 2121-08-21 | 2121-09-21 | 2121-10-25 | 2121-11-24 | 2121-12-26
测 量 值 | 1 | 1.984 | 1.986 | 1.984 | 1.986 | 1.984 | 1.986 | 1.983 | 1.985 | 1.985 | 1.986 | 1.985 | 1.983
| 2 | 1.987 | 1.985 | 1.985 | 1.984 | 1.987 | 1.987 | 1.985 | 1.987 | 1.986 | 1.988 | 1.986 | 1.984
| 3 | 1.984 | 1.985 | 1.986 | 1.985 | 1.988 | 1.985 | 1.983 | 1.988 | 1.984 | 1.987 | 1.985 | 1.985
| 4 | 1.985 | 1.986 | 1.988 | 1.985 | 1.986 | 1.984 | 1.987 | 1.985 | 1.983 | 1.986 | 1.988 | 1.983
| 5 | 1.984 | 1.984 | 1.985 | 1.986 | 1.988 | 1.985 | 1.986 | 1.985 | 1.982 | 1.985 | 1.986 | 1.985
平均值(X) |  | 1.9848 | 1.9852 | 1.9856 | 1.9852 | 1.9866 | 1.9854 | 1.9848 | 1.986 | 1.984 | 1.9864 | 1.986 | 1.984
全距（R) |  | 0.003 | 0.002 | 0.004 | 0.002 | 0.004 | 0.003 | 0.004 | 0.003 | 0.004 | 0.003 | 0.003 | 0.002
| X | 2121-01-22: 1.9853; 2121-03-24: UCLx=X+A2R; 2121-05-25: 1.9871; 2121-07-24: A2; 2121-08-21: 0.577; 2121-10-25: 注： 1）每次测量数据不少于5个。 2）每组测量数据数量应统一。
| R | 2121-01-22: 0.0030833; 2121-03-24: LCLx=X-A2R; 2121-05-25: 1.9836; 2121-07-24: D3; 2121-08-21: 0
|  |  |  | UCLr=D4R |  | 0.0065182 |  | D4 | 2.114
|  |  |  | LCLr=D3R |  | 0
X均值 |  | 1.9853 | 1.9853 | 1.9853 | 1.9853 | 1.9853 | 1.9853 | 1.9853 | 1.9853 | 1.9853 | 1.9853 | 1.9853 | 1.9853
UCLx |  | 1.9871 | 1.9871 | 1.9871 | 1.9871 | 1.9871 | 1.9871 | 1.9871 | 1.9871 | 1.9871 | 1.9871 | 1.9871 | 1.9871
LCLx |  | 1.9836 | 1.9836 | 1.9836 | 1.9836 | 1.9836 | 1.9836 | 1.9836 | 1.9836 | 1.9836 | 1.9836 | 1.9836 | 1.9836
R均值 |  | 0.0030833 | 0.0030833 | 0.0030833 | 0.0030833 | 0.0030833 | 0.0030833 | 0.0030833 | 0.0030833 | 0.0030833 | 0.0030833 | 0.0030833 | 0.0030833
UCLr |  | 0.0065182 | 0.0065182 | 0.0065182 | 0.0065182 | 0.0065182 | 0.0065182 | 0.0065182 | 0.0065182 | 0.0065182 | 0.0065182 | 0.0065182 | 0.0065182
LCLr |  | 0 | 0 | 0 | 0 | 0 | 0 | 0 | 0 | 0 | 0 | 0 | 0
由以上数据总得控制图
判 | 均值、极差控制图状态正常，测量过程中未出现非正常变异
定 | 若有任何一个X值及R值在管制上下限外则不可接受
| 判定者： | 2121-02-28: 程玲; 2121-08-21: 审核：; 2121-09-21: 张俊