## 监控记录
附C 电动机智能控制装置介电强度测试测量过程控制监视分析表及控制图
过程名称： |  | 介电强度 |  |  | 被测参数: |  | ≥2.0+2%kV |  |  | 允许偏差： |  | 2%
测量仪器： |  | 耐压测试仪 |  |  | 测量范围: |  | (0-5)kV |  |  | 最大允许誤差： |  | ±0.25kV
核查物件: |  | 主接地点 |  |  | 监控方式： |  | 用同一台耐压测试仪按期测量同一类型的主接地点
日 期： |  | 2021-07-08 | 2021-07-26 | 2021-08-17 | 2021-08-29 | 2021-09-07 | 2021-09-19 | 2021-10-08 | 2021-10-19 | 2021-11-07 | 2021-11-19 | 2021-12-09 | 2021-12-29
测 量 值 | 1 | 2.04 | 2.04 | 2.04 | 2.04 | 2.04 | 2.04 | 2.04 | 2.04 | 2.04 | 2.04 | 2.04 | 2.04
| 2 | 2.02 | 2.06 | 2.06 | 2.06 | 2.06 | 2.02 | 2.06 | 2.04 | 2.06 | 2.06 | 2.06 | 2.06
| 3 | 2.04 | 2.04 | 2.04 | 2.04 | 2.04 | 2.04 | 2.04 | 2.04 | 2.04 | 2.04 | 2.04 | 2.04
| 4 | 2.04 | 2.04 | 2.04 | 2.04 | 2.04 | 2.04 | 2.04 | 2.04 | 2.04 | 2.04 | 2.04 | 2.06
| 5 | 2.04 | 2.02 | 2.06 | 2.04 | 2.02 | 2.02 | 2.02 | 2.02 | 2.02 | 2.04 | 2.02 | 2.06
平均值(X) |  | 2.036 | 2.04 | 2.048 | 2.044 | 2.04 | 2.032 | 2.04 | 2.036 | 2.04 | 2.044 | 2.04 | 2.052
全距（R) |  | 0.02 | 0.04 | 0.02 | 0.02 | 0.04 | 0.02 | 0.04 | 0.02 | 0.04 | 0.02 | 0.04 | 0.02
| X | 2021-07-08: 2.041; 2021-08-17: UCLx=X+A2R; 2021-09-07: 2.0573; 2021-10-08: A2; 2021-10-19: 0.577; 2021-11-19: 注： 1）每次测量数据不少于三个。 2）每组测量数据数量应统一。
| R | 2021-07-08: 0.028333; 2021-08-17: LCLx=X-A2R; 2021-09-07: 2.0247; 2021-10-08: D3; 2021-10-19: 0
|  |  |  | UCLr=D4R |  | 0.059897 |  | D4 | 2.114
|  |  |  | LCLr=D3R |  | 0
X均值 |  | 2.041 | 2.041 | 2.041 | 2.041 | 2.041 | 2.041 | 2.041 | 2.041 | 2.041 | 2.041 | 2.041 | 2.041
UCLx |  | 2.0573 | 2.0573 | 2.0573 | 2.0573 | 2.0573 | 2.0573 | 2.0573 | 2.0573 | 2.0573 | 2.0573 | 2.0573 | 2.0573
LCLx |  | 2.0247 | 2.0247 | 2.0247 | 2.0247 | 2.0247 | 2.0247 | 2.0247 | 2.0247 | 2.0247 | 2.0247 | 2.0247 | 2.0247
R均值 |  | 0.028333 | 0.028333 | 0.028333 | 0.028333 | 0.028333 | 0.028333 | 0.028333 | 0.028333 | 0.028333 | 0.028333 | 0.028333 | 0.028333
UCLr |  | 0.059897 | 0.059897 | 0.059897 | 0.059897 | 0.059897 | 0.059897 | 0.059897 | 0.059897 | 0.059897 | 0.059897 | 0.059897 | 0.059897
LCLr |  | 0 | 0 | 0 | 0 | 0 | 0 | 0 | 0 | 0 | 0 | 0 | 0
由以上数据总得控制图
判 | 均值、极差控制图状态正常，测量过程中未出现非正常变异
定 | 若有任何一个X值及R值在管制上下限外则不可接受
| 判定者： | 2021-07-26: 李东; 2021-10-19: 审核：; 2021-11-07: 周泽龙

## Sheet1
2.55 | 2.5 | 2.52 | 2.54 | 2.51 | 2.52 | 2.5 | 2.52 | 2.52 | 2.54
2.55 | 2.52 | 2.52 | 2.54 | 2.52 | 2.52 | 2.56 | 2.52 | 2.52 | 2.54
1.78 | 1.76 | 1.79 | 1.78 | 1.78 | 1.78 | 1.78 | 1.77 | 1.78 | 1.78
2.02 | 2.02 | 2.04 | 2.02 | 2.04 | 2.04 | 2.04 | 2.02 | 2.06 | 2.02