## Sheet1
运城鑫工科技有限公司
换向器套筒前端盖上端直径测量过程监视统计记录表
测量过程名称：换向器套筒前端盖上端直径测量
被测参数：外径 测量范围：φ254 允差范围：±0.032mm
测量仪器：千分尺 测量范围：（250—270）mm 示值误差：±0.006mm
监视方法：统计技术 核查标准： 250 mm量块
序号 | 核查 | 观察记录（mm） | [5 empty] | R
| 日期 | X1 | X2 | X3 | X4 | X5
1 | 2021.4.16 | 250.002 | 250.001 | 250 | 250 | 250 | 250.0006 | 0.002
2 | 2021.5.19 | 250 | 249.999 | 249.998 | 250 | 250.002 | 249.9998 | 0.004
3 | 2021.6.13 | 250.002 | 250 | 250.001 | 250 | 249.998 | 250.0002 | 0.004
4 | 2021.7.19 | 250.002 | 250.001 | 250 | 249.998 | 249.997 | 249.9996 | 0.005
5 | 2021.8.14 | 250.002 | 249.997 | 250 | 250.001 | 249.997 | 249.9994 | 0.005
6 | 2021.9.16 | 250 | 250.001 | 249.998 | 250.002 | 249.999 | 250 | 0.004
7 | 2021.10.18 | 250.002 | 250.003 | 250.001 | 249.998 | 249.996 | 250 | 0.005
8 | 2021.11.15 | 249.999 | 249.999 | 250 | 250.002 | 250 | 250 | 0.003
9 | 2021.12.13 | 250.001 | 250 | 249.998 | 250.003 | 250 | 250.0004 | 0.005
10 | 2022.1.10 | 250.002 | 250.001 | 249.998 | 250 | 249.999 | 250 | 0.004
| 250 |  |  |  |  | 0.0041
查表得 | A2= | 0.577 | D4= | 2.115 | D3= | 0
控制图计算：
中心线 | CL= |  | 250 | mm
上控制线 | UCL= |  | 250.0024 | mm
下控制线 | LCL= |  | 249.9976 | mm
R | 控制图计算：
中心线 | CL= |  | 0.0041 | mm
上控制线 | UCL= |  | 0.0086715 | mm
下控制线 | LCL= |  | --- | 无意义
监视结果评价：
均值、极差控制图状态正常，换向器套筒前端盖上端直径测量测量过程中未出现
非正常变异，能满足生产工艺要求。
核查人员：郑智勇

## Sheet2
运城鑫工科技有限公司
换向器套筒前端盖上端直径测量过程质控图
均值控制图
UCL=220.002
CL=220.000
LCL=219.998
极差控制图
UCL=0.009
CL=0.004