## 监控记录及控制图
附2: 测量过程系统控制监视分析表及控制图
过程名称： |  | 铜合金母线厚度尺寸测量过程 |  |  | 被测参数: |  | 厚度尺寸（8±0.09）mm |  |  | 最大允许误差： |  | ±0.03mm
测量仪器： |  | 游标卡尺 |  |  | 测量范围: |  | （0-150）mm |  |  | 最大允许误差： |  | ±0.03mm
核查标准 |  | 被测样品 |  |  | 监控方式 |  | 每月实施监控一次
日 期： |  | 2021-02-26 | 2021-03-23 | 2021-04-22 | 2021-05-28 | 2021-06-20 | 2021-07-22 | 2021-08-25 | 2021-09-20 | 2021-10-25 | 2021-11-25 | 2021-12-22 | 2022-01-20
测 量 值 | 1 | 8.04 | 8.06 | 8.04 | 8.02 | 8.04 | 8.02 | 8.04 | 8.02 | 8.04 | 8.02 | 8.04 | 8.06
| 2 | 8.02 | 8.04 | 8.02 | 8 | 8.06 | 8.04 | 8.06 | 8.04 | 8.06 | 8.02 | 8.06 | 8.02
| 3 | 8.04 | 8.04 | 8.04 | 8.04 | 8.02 | 8.04 | 8.04 | 8.02 | 8.04 | 8.04 | 8.04 | 8.04
| 4 | 8.04 | 8.02 | 8.02 | 8.02 | 8.04 | 8.02 | 8.02 | 8.04 | 8.02 | 8.02 | 8.02 | 8.02
| 5 | 8.02 | 8.02 | 8.04 | 8.02 | 8.06 | 8.02 | 8.02 | 8.02 | 8.02 | 8.02 | 8.04 | 8.02
平均值(X) |  | 8.032 | 8.036 | 8.032 | 8.02 | 8.044 | 8.028 | 8.036 | 8.028 | 8.036 | 8.024 | 8.04 | 8.032
全距（R) |  | 0.02 | 0.04 | 0.02 | 0.04 | 0.04 | 0.02 | 0.04 | 0.02 | 0.04 | 0.02 | 0.04 | 0.04
| X | 2021-02-26: 8.0323; 2021-04-22: UCLx=X+A2R; 2021-06-20: 8.0506; 2021-08-25: A2; 2021-09-20: 0.577; 2021-11-25: 注： 1）每次测量数据不少于5个。 2）每组测量数据数量应统一。
| R | 2021-02-26: 0.031667; 2021-04-22: LCLx=X-A2R; 2021-06-20: 8.0141; 2021-08-25: D3; 2021-09-20: 0
|  |  |  | UCLr=D4R |  | 0.066943 |  | D4 | 2.114
|  |  |  | LCLr=D3R |  | 0
X均值 |  | 8.0323 | 8.0323 | 8.0323 | 8.0323 | 8.0323 | 8.0323 | 8.0323 | 8.0323 | 8.0323 | 8.0323 | 8.0323 | 8.0323
UCLx |  | 8.0506 | 8.0506 | 8.0506 | 8.0506 | 8.0506 | 8.0506 | 8.0506 | 8.0506 | 8.0506 | 8.0506 | 8.0506 | 8.0506
LCLx |  | 8.0141 | 8.0141 | 8.0141 | 8.0141 | 8.0141 | 8.0141 | 8.0141 | 8.0141 | 8.0141 | 8.0141 | 8.0141 | 8.0141
R均值 |  | 0.031667 | 0.031667 | 0.031667 | 0.031667 | 0.031667 | 0.031667 | 0.031667 | 0.031667 | 0.031667 | 0.031667 | 0.031667 | 0.031667
UCLr |  | 0.066943 | 0.066943 | 0.066943 | 0.066943 | 0.066943 | 0.066943 | 0.066943 | 0.066943 | 0.066943 | 0.066943 | 0.066943 | 0.066943
LCLr |  | 0 | 0 | 0 | 0 | 0 | 0 | 0 | 0 | 0 | 0 | 0 | 0
由以上数据总得控制图
判 | 均值、极差控制图状态正常，主轴外圆检测测量过程中未出现非正常变异
定 | 若有任何一个X值及R值在管制上下限外则不可接受
| 判定者： | 2021-03-23: 刘志峰; 2021-09-20: 审核：; 2021-10-25: 李国华