## 控制图
附2: 测量过程监视记录及控制图
过程名称： |  | 成品定量包装称重检测过程 |  |  | 被测参数: | 重量（50±0.5）kg |  |  |  | 测量参数公差范围： |  | 1kg
测量仪器： |  | 电子台秤 |  |  | 测量范围: |  | （0-150）kg |  |  | 最大允许误差： |  | ±0.075kg
核查标准: |  | 同一种包装产品
日 期： |  | 2021-04-07 | 2021-05-11 | 2021-06-06 | 2021-07-17 | 2021-08-21 | 2021-09-21 | 2021-10-12 | 2021-11-10 | 2021-12-02 | 2022-01-10 | 2022-02-12 | 2022-03-11
测 量 值 | 1 | 50 | 50.1 | 50 | 50.1 | 50.05 | 50.1 | 50.1 | 50 | 50 | 50 | 50.1 | 50.05
| 2 | 50.05 | 50 | 50.05 | 50.05 | 50 | 50.05 | 50.05 | 50 | 50 | 50.15 | 50 | 50
| 3 | 50 | 50.15 | 50.15 | 50.05 | 50.05 | 50.05 | 50.1 | 50.05 | 50.05 | 50.1 | 50 | 50
| 4 | 50 | 50.1 | 50.1 | 50.15 | 50 | 50 | 50 | 50 | 50 | 50.15 | 50.15 | 50.05
| 5 | 50.1 | 50 | 50 | 50.05 | 50 | 50.1 | 50.15 | 50 | 50 | 50.05 | 50.05 | 50
平均值(X) |  | 50.03 | 50.07 | 50.06 | 50.08 | 50.02 | 50.06 | 50.08 | 50.01 | 50.01 | 50.09 | 50.06 | 50.02
全距（R) |  | 0.1 | 0.15 | 0.15 | 0.1 | 0.05 | 0.1 | 0.15 | 0.05 | 0.05 | 0.15 | 0.15 | 0.05
| X | 2021-04-07: 50.0492; 2021-06-06: UCLx=X+A2R; 2021-08-21: 50.1093; 2021-10-12: A2; 2021-11-10: 0.577; 2022-01-10: 注： 1）每次测量数据不少于三个 2）每组测量数据数量应统一
| R | 2021-04-07: 0.10417; 2021-06-06: LCLx=X-A2R; 2021-08-21: 49.9891; 2021-10-12: D3; 2021-11-10: 0
|  |  |  | UCLr=D4R |  | 0.22021 |  | D4 | 2.114
|  |  |  | LCLr=D3R |  | 0
X均值 |  | 50.0492 | 50.0492 | 50.0492 | 50.0492 | 50.0492 | 50.0492 | 50.0492 | 50.0492 | 50.0492 | 50.0492 | 50.0492 | 50.0492
UCLx |  | 50.1093 | 50.1093 | 50.1093 | 50.1093 | 50.1093 | 50.1093 | 50.1093 | 50.1093 | 50.1093 | 50.1093 | 50.1093 | 50.1093
LCLx |  | 49.9891 | 49.9891 | 49.9891 | 49.9891 | 49.9891 | 49.9891 | 49.9891 | 49.9891 | 49.9891 | 49.9891 | 49.9891 | 49.9891
R均值 |  | 0.10417 | 0.10417 | 0.10417 | 0.10417 | 0.10417 | 0.10417 | 0.10417 | 0.10417 | 0.10417 | 0.10417 | 0.10417 | 0.10417
UCLr |  | 0.22021 | 0.22021 | 0.22021 | 0.22021 | 0.22021 | 0.22021 | 0.22021 | 0.22021 | 0.22021 | 0.22021 | 0.22021 | 0.22021
LCLr |  | 0 | 0 | 0 | 0 | 0 | 0 | 0 | 0 | 0 | 0 | 0 | 0
由以上数据总得控制图
判 | 均值、极差控制图状态正常，测量过程中未出现非正常变异
定 | 若有任何一个X值及R值在管制上下限外则不可接受
| 判定者： | 2021-05-11: 付圣娟; 2021-11-10: 审核：; 2021-12-02: 李亮