## 1A
附录D
108偏心配水器水压密封试验测量过程监视统计记录表
测量过程名称：108偏心配水器水压密封试验
被测参数：压力值 测量值：21MPa 允差范围：21+2MPa
测量仪器： 压力试验机（压力表) 测量范围：（0～40）MPa
监视方法：统计技术 |  |  | 核查标准：数字压力表 0～40MPa
序号 | 核查 | 观察记录（MPa） | [5 empty] | R
| 日期 | X1 | X2 | X3 | X4 | X5
1 | 2021.4.25 | 21.2 | 21.3 | 21.5 | 21.4 | 21.3 | 21.34 | 0.3
2 | 2021.5.22 | 21.4 | 21.2 | 21.3 | 21.1 | 21.2 | 21.24 | 0.3
3 | 2021.6.28 | 21.2 | 21.3 | 21.1 | 21.1 | 21.2 | 21.18 | 0.2
4 | 2021.7.23 | 21.9 | 21.3 | 21.1 | 21.1 | 21.2 | 21.32 | 0.8
5 | 2021.8.25 | 21.8 | 21.5 | 21.2 | 21.3 | 21.1 | 21.38 | 0.7
6 | 2021.9.26 | 21.6 | 21.3 | 21.6 | 21.1 | 21.3 | 21.38 | 0.5
7 | 2021.10.22 | 21.4 | 21.2 | 21.2 | 21.2 | 21.1 | 21.22 | 0.3
8 | 2021.11.23 | 21.2 | 21.2 | 21.2 | 21.3 | 21.1 | 21.2 | 0.2
9 | 2021.12.25 | 21.2 | 21.3 | 21.6 | 21.7 | 21.3 | 21.42 | 0.5
10 | 2022.1.25 | 21.2 | 21.3 | 21.2 | 21.4 | 21.2 | 21.26 | 0.2
11 | 2022.2.27 | 21.2 | 21.3 | 21.1 | 21.6 | 21.2 | 21.28 | 0.2
| 21.2927 |  |  |  |  | 0.38182
查表得: |  | A2= | 0.577 | D4= | 2.115 | D3= | 0
控制图计算：
中心线 | CL= |  | 21.2927
上控制线 | UCL= |  | 21.513
下控制线 | LCL= |  | 21.0724
R | 控制图计算：
中心线 | CL= |  | 0.38182
上控制线 | UCL= |  | 0.80755
下控制线 | LCL= |  | 0
监视结果评价：
均值、极差控制图状态正常，产品108偏心配水器水压密封试验测量过程中未出现非正常变异，能满足生产工艺要求。
核查人员： 2022.2.27

## 控制图
附录E 偏心配水器密封试验测量过程控制图
UCL=21.51
CL=21.29
LCL=3.09
LCL=20.09
UCL=0.81
CL=0.38
LCL=0