## 控制图
附2: 测量过程监视记录及控制图
过程名称： |  | 通风槽板隔离条厚度检验过程 |  |  | 被测参数: |  | 厚度（8±0.02）mm |  |  | 测量参数公差范围： |  | 0.04mm
测量仪器： |  | 外径千分尺 |  |  | 测量范围: |  | （0~25）mm |  |  | 最大允许误差： |  | ±0.004mm
核查标准: |  | 通风槽板隔离条样品
日 期： |  | 2021-04-09 | 2021-05-06 | 2021-06-14 | 2021-07-12 | 2021-08-20 | 2021-09-20 | 2021-10-12 | 2021-11-07 | 2021-12-02 | 2022-01-10 | 2022-02-16 | 2022-03-16
测 量 值 | 1 | 9.982 | 9.982 | 9.981 | 9.982 | 9.982 | 9.982 | 9.982 | 9.982 | 9.981 | 9.982 | 9.982 | 9.982
| 2 | 9.984 | 9.984 | 9.984 | 9.984 | 9.984 | 9.984 | 9.984 | 9.984 | 9.984 | 9.983 | 9.984 | 9.984
| 3 | 9.981 | 9.982 | 9.982 | 9.982 | 9.981 | 9.982 | 9.986 | 9.982 | 9.986 | 9.982 | 9.986 | 9.986
| 4 | 9.982 | 9.986 | 9.982 | 9.982 | 9.982 | 9.982 | 9.982 | 9.982 | 9.98 | 9.982 | 9.984 | 9.986
| 5 | 9.982 | 9.982 | 9.982 | 9.98 | 9.982 | 9.982 | 9.984 | 9.982 | 9.982 | 9.982 | 9.982 | 9.983
平均值(X) |  | 9.9822 | 9.9832 | 9.9822 | 9.982 | 9.9822 | 9.9824 | 9.9836 | 9.9824 | 9.9826 | 9.9822 | 9.9836 | 9.9842
全距（R) |  | 0.003 | 0.004 | 0.003 | 0.004 | 0.003 | 0.002 | 0.004 | 0.002 | 0.006 | 0.001 | 0.004 | 0.004
| X | 2021-04-09: 9.9827; 2021-06-14: UCLx=X+A2R; 2021-08-20: 9.9847; 2021-10-12: A2; 2021-11-07: 0.577; 2022-01-10: 注： 1）每次测量数据不少于三个 2）每组测量数据数量应统一
| R | 2021-04-09: 0.0033333; 2021-06-14: LCLx=X-A2R; 2021-08-20: 9.9808; 2021-10-12: D3; 2021-11-07: 0
|  |  |  | UCLr=D4R |  | 0.0070467 |  | D4 | 2.114
|  |  |  | LCLr=D3R |  | 0
X均值 |  | 9.9827 | 9.9827 | 9.9827 | 9.9827 | 9.9827 | 9.9827 | 9.9827 | 9.9827 | 9.9827 | 9.9827 | 9.9827 | 9.9827
UCLx |  | 9.9847 | 9.9847 | 9.9847 | 9.9847 | 9.9847 | 9.9847 | 9.9847 | 9.9847 | 9.9847 | 9.9847 | 9.9847 | 9.9847
LCLx |  | 9.9808 | 9.9808 | 9.9808 | 9.9808 | 9.9808 | 9.9808 | 9.9808 | 9.9808 | 9.9808 | 9.9808 | 9.9808 | 9.9808
R均值 |  | 0.0033333 | 0.0033333 | 0.0033333 | 0.0033333 | 0.0033333 | 0.0033333 | 0.0033333 | 0.0033333 | 0.0033333 | 0.0033333 | 0.0033333 | 0.0033333
UCLr |  | 0.0070467 | 0.0070467 | 0.0070467 | 0.0070467 | 0.0070467 | 0.0070467 | 0.0070467 | 0.0070467 | 0.0070467 | 0.0070467 | 0.0070467 | 0.0070467
LCLr |  | 0 | 0 | 0 | 0 | 0 | 0 | 0 | 0 | 0 | 0 | 0 | 0
由以上数据总得控制图
判 | 均值、极差控制图状态正常，测量过程中未出现非正常变异
定 | 若有任何一个X值及R值在管制上下限外则不可接受
| 判定者： | 2021-05-06: 秦海龙; 2021-11-07: 审核：; 2021-12-02: 石永乐