## 控制图
附2: 测量过程监视记录及控制图
过程名称： |  | 排沙泵转子下端外径尺寸 测量过程 |  |  | 被测参数: |  | 外径尺寸 Φ20(-0.021/-0.041)mm |  |  | 测量参数公差范围： |  | 0.02mm
测量仪器： |  | 外径千分尺 |  |  | 测量范围: |  | （0~25）mm |  |  | 最大允许误差： |  | ±0.004mm
核查标准: |  | 排沙泵转子
日 期： |  | 2021-03-02 | 2021-04-09 | 2021-05-06 | 2021-06-06 | 2021-07-12 | 2021-08-20 | 2021-09-20 | 2021-10-12 | 2021-11-07 | 2021-12-02 | 2022-01-10 | 2022-02-16
测 量 值 | 1 | 19.972 | 19.972 | 19.972 | 19.972 | 19.972 | 19.972 | 19.972 | 19.972 | 19.971 | 19.972 | 19.972 | 19.972
| 2 | 19.974 | 19.974 | 19.974 | 19.974 | 19.974 | 19.974 | 19.974 | 19.974 | 19.974 | 19.973 | 19.974 | 19.974
| 3 | 19.971 | 19.972 | 19.976 | 19.972 | 19.971 | 19.972 | 19.976 | 19.972 | 19.976 | 19.972 | 19.976 | 19.974
| 4 | 19.972 | 19.976 | 19.972 | 19.972 | 19.972 | 19.972 | 19.972 | 19.972 | 19.97 | 19.972 | 19.974 | 19.976
| 5 | 19.972 | 19.972 | 19.972 | 19.97 | 19.972 | 19.972 | 19.974 | 19.972 | 19.972 | 19.972 | 19.972 | 19.973
平均值(X) |  | 19.9722 | 19.9732 | 19.9732 | 19.972 | 19.9722 | 19.9724 | 19.9736 | 19.9724 | 19.9726 | 19.9722 | 19.9736 | 19.9738
全距（R) |  | 0.003 | 0.004 | 0.004 | 0.004 | 0.003 | 0.002 | 0.004 | 0.002 | 0.006 | 0.001 | 0.004 | 0.004
| X | 2021-03-02: 19.9728; 2021-05-06: UCLx=X+A2R; 2021-07-12: 19.9748; 2021-09-20: A2; 2021-10-12: 0.577; 2021-12-02: 注： 1）每次测量数据不少于三个 2）每组测量数据数量应统一
| R | 2021-03-02: 0.0034167; 2021-05-06: LCLx=X-A2R; 2021-07-12: 19.9708; 2021-09-20: D3; 2021-10-12: 0
|  |  |  | UCLr=D4R |  | 0.0072228 |  | D4 | 2.114
|  |  |  | LCLr=D3R |  | 0
X均值 |  | 19.9728 | 19.9728 | 19.9728 | 19.9728 | 19.9728 | 19.9728 | 19.9728 | 19.9728 | 19.9728 | 19.9728 | 19.9728 | 19.9728
UCLx |  | 19.9748 | 19.9748 | 19.9748 | 19.9748 | 19.9748 | 19.9748 | 19.9748 | 19.9748 | 19.9748 | 19.9748 | 19.9748 | 19.9748
LCLx |  | 19.9708 | 19.9708 | 19.9708 | 19.9708 | 19.9708 | 19.9708 | 19.9708 | 19.9708 | 19.9708 | 19.9708 | 19.9708 | 19.9708
R均值 |  | 0.0034167 | 0.0034167 | 0.0034167 | 0.0034167 | 0.0034167 | 0.0034167 | 0.0034167 | 0.0034167 | 0.0034167 | 0.0034167 | 0.0034167 | 0.0034167
UCLr |  | 0.0072228 | 0.0072228 | 0.0072228 | 0.0072228 | 0.0072228 | 0.0072228 | 0.0072228 | 0.0072228 | 0.0072228 | 0.0072228 | 0.0072228 | 0.0072228
LCLr |  | 0 | 0 | 0 | 0 | 0 | 0 | 0 | 0 | 0 | 0 | 0 | 0
由以上数据总得控制图
判 | 均值、极差控制图状态正常，测量过程中未出现非正常变异
定 | 若有任何一个X值及R值在管制上下限外则不可接受
| 判定者： | 2021-04-09: 潘香; 2021-10-12: 审核：; 2021-11-07: 宋光明