## 监控记录
附2 测量过程监视记录及控制图
过程名称： |  | 螺纹法兰厚度尺寸测量过程 |  |  | 厚度尺寸 |  |  | 20±0.2mm |  | 测量参数公差范围： |  | 0.4mm
测量仪器： |  | 游标卡尺 |  |  | 测量范围: |  | （0-150）mm |  |  | 最大允许誤差： |  | ±0.03mm
核查标准： |  |  | 螺纹法兰
日 期： |  | 2021-09-06 | 2021-09-26 | 2021-10-05 | 2012-10-20 | 2021-11-13 | 2021-11-26 | 2021-12-10 | 2021-12-19 | 2022-01-17 | 2022-02-23 | 2022-03-05 | 2022-03-15
测 量 值 | 1 | 19.88 | 19.88 | 19.92 | 19.86 | 19.9 | 19.9 | 19.92 | 19.88 | 19.92 | 19.88 | 19.92 | 19.9
| 2 | 19.88 | 19.88 | 19.92 | 19.87 | 19.9 | 19.9 | 19.92 | 19.88 | 19.92 | 19.92 | 19.92 | 19.92
| 3 | 19.92 | 19.92 | 19.9 | 19.91 | 19.92 | 19.92 | 19.9 | 19.92 | 19.9 | 19.92 | 19.9 | 19.92
| 4 | 19.88 | 19.88 | 19.9 | 19.89 | 19.88 | 19.88 | 19.92 | 19.88 | 19.9 | 19.88 | 19.9 | 19.92
| 5 | 19.9 | 19.9 | 19.9 | 19.89 | 19.92 | 19.9 | 19.9 | 19.9 | 19.9 | 19.9 | 19.9 | 19.92
平均值(X) |  | 19.892 | 19.892 | 19.908 | 19.884 | 19.904 | 19.9 | 19.912 | 19.892 | 19.908 | 19.9 | 19.908 | 19.916
全距（R) |  | 0.04 | 0.04 | 0.02 | 0.05 | 0.04 | 0.04 | 0.02 | 0.04 | 0.02 | 0.04 | 0.02 | 0.02
| X | 19.9013 |  | UCLx=X+A2R |  | 19.9201 |  | A2 | 0.577 |  | 注： 1）每次测量数据不少于5个。 2）每组测量数据数量应统一。
| R | 0.0325 |  | LCLx=X-A2R |  | 19.8826 |  | D3 | 0
|  |  |  | UCLr=D4R |  | 0.068705 |  | D4 | 2.114
|  |  |  | LCLr=D3R |  | 0
X均值 |  | 19.9013 | 19.9013 | 19.9013 | 19.9013 | 19.9013 | 19.9013 | 19.9013 | 19.9013 | 19.9013 | 19.9013 | 19.9013 | 19.9013
UCLx |  | 19.9201 | 19.9201 | 19.9201 | 19.9201 | 19.9201 | 19.9201 | 19.9201 | 19.9201 | 19.9201 | 19.9201 | 19.9201 | 19.9201
LCLx |  | 19.8826 | 19.8826 | 19.8826 | 19.8826 | 19.8826 | 19.8826 | 19.8826 | 19.8826 | 19.8826 | 19.8826 | 19.8826 | 19.8826
R均值 |  | 0.0325 | 0.0325 | 0.0325 | 0.0325 | 0.0325 | 0.0325 | 0.0325 | 0.0325 | 0.0325 | 0.0325 | 0.0325 | 0.0325
UCLr |  | 0.068705 | 0.068705 | 0.068705 | 0.068705 | 0.068705 | 0.068705 | 0.068705 | 0.068705 | 0.068705 | 0.068705 | 0.068705 | 0.068705
LCLr |  | 0 | 0 | 0 | 0 | 0 | 0 | 0 | 0 | 0 | 0 | 0 | 0
由以上数据总得控制图
判 | 均值、极差控制图状态正常，测量过程中未出现非正常变异
定 | 若有任何一个X值及R值在管制上下限外则不可接受
| 判定者： |  | 施沈兵 | [5 empty] | 审核： | 徐兵

## Sheet1
0.01633 | 79.9 | 79.92 | 79.88 | 79.9 | 79.9 | 79.9 | 79.88 | 79.88 | 79.92 | 79.92