## 1A
附件1-2
连云港腾越电子科技有限公司
测量过程监视统计记录表
测量过程名称：水表流量测量
被测参数：流量 测量范围：±2%
测量仪器：电子台秤 最大允差：±0.5e=±0.025kg
监视方法：统计技术 |  |  | 核查标准 | 标准砝码：25kg
序号 | 核查 | 观察记录（kg） | [5 empty] | R
| 日期 | X1 | X2 | X3 | X4 | X5
1 | 2019.7.3 | 25 | 25.02 | 25.01 | 25.04 | 25 | 25.014 | 0.04
2 | 2019.7.20 | 25.02 | 25.01 | 25.02 | 25.02 | 24.98 | 25.01 | 0.04
3 | 2019.7.31 | 25 | 25.02 | 25.03 | 25.05 | 25.04 | 25.028 | 0.05
4 | 2019.8.14 | 25.03 | 25 | 25 | 24.97 | 24.98 | 24.996 | 0.06
5 | 2019.8.30 | 25.05 | 25.05 | 25.04 | 25 | 24.97 | 25.022 | 0.08
6 | 2019.9.13 | 24.98 | 25 | 25 | 25 | 24.98 | 24.992 | 0.02
7 | 2019.9.28 | 25.03 | 25.01 | 25 | 25.02 | 25.02 | 25.016 | 0.03
8 | 2019.10.15 | 24.97 | 24.99 | 25.02 | 25 | 24.98 | 24.992 | 0.05
9 | 2019.10.31 | 25 | 25 | 25.02 | 25.02 | 25.04 | 25.016 | 0.04
10 | 2019.11.20 | 24.98 | 25 | 25 | 25 | 24.99 | 24.994 | 0.02
11 | 2019.12.16 | 25.01 | 25.02 | 25 | 25 | 24.99 | 25.004 | 0.03
| 25.008 |  |  |  |  | 0.043
查表得: |  | A2= | 0.577 | D4= | 2.114 | D3= | --
控制图计算：
中心线 | CL= |  | 25.008
上控制线 | UCL= |  | 25.0328
下控制线 | LCL= |  | 24.9832
R | 控制图计算：
中心线 | CL= |  | 0.043
上控制线 | UCL= |  | 0.090902
下控制线 | LCL= |  | --
监视结果评价：
均值、极差控制图状态正常，测量过程中未出现非正常变异， 能满足生产工艺要求。
核查人员：茆磊

## 1B
连云港腾越电子科技有限公司
测量过程质控图
均值控制图
|  | UCL= | 25.0328
|  | CL= | 25.008
|  | LCL= | 24.9832
极差控制图
|  | UCL= | 0.090902
|  | CL= | 0.043
|  | LCL= | 不存在