## 1A
附件2-2
连云港腾越电子科技有限公司
热量表温度检定过程监视统计记录表
测量过程名称：热量表温度检定
被测参数：温度 测量范围：（0-100）℃
测量仪器：铂电阻温度计及热电偶热电阻测试仪 最大允许误差：±0.0025℃
监视方法：统计技术 核查标准：标准比对 |  |  |  | 标准铂电阻温度计（WZPB-2）X3
序号 | 核查 | 观察记录温差值（℃） | [5 empty] | R
| 日期 | X1 | X2 | X3 | X4 | X5
1 | 2019.7.3 | 0.02 | 0.01 | 0.03 | 0.01 | 0.02 | 0.018 | 0.02
2 | 2019.7.20 | 0.02 | 0.02 | 0.02 | 0.01 | 0.01 | 0.016 | 0.01
3 | 2019.7.31 | 0.03 | 0.04 | 0.01 | 0.03 | 0.03 | 0.028 | 0.03
4 | 2019.8.14 | 0.02 | 0.01 | 0.02 | 0.02 | 0.01 | 0.016 | 0.01
5 | 2019.8.30 | 0.02 | 0.04 | 0.01 | 0.02 | 0.03 | 0.024 | 0.03
6 | 2019.9.15 | 0.02 | 0.01 | 0.01 | 0.01 | 0.02 | 0.014 | 0.01
7 | 2019.9.30 | 0.02 | 0.03 | 0.04 | 0.01 | 0.04 | 0.028 | 0.03
8 | 2019.10.13 | 0.01 | 0.01 | 0.01 | 0.02 | 0.02 | 0.014 | 0.01
9 | 2019.10.30 | 0.02 | 0.04 | 0.03 | 0.02 | 0.02 | 0.026 | 0.02
10 | 2019.11.20 | 0.02 | 0.01 | 0.03 | 0.01 | 0.03 | 0.02 | 0.02
11 | 2019.12.16 | 0.03 | 0.02 | 0.04 | 0.02 | 0.02 | 0.026 | 0.02
| 0.0204 |  |  |  |  | 0.019
查表得: |  | A2= | 0.577 | D4= | 2.114 | D3= | --
控制图计算：
中心线 | CL= |  | 0.0204
上控制线 | UCL= |  | 0.031363
下控制线 | LCL= |  | 0.009437
R | 控制图计算：
中心线 | CL= |  | 0.019
上控制线 | UCL= |  | 0.040166
下控制线 | LCL= |  | --
监视结果评价：
均值、极差控制图状态正常，测量过程中未出现非正常变异， 能满足生产工艺要求。
核查人员：茆磊

## 1B
连云港腾越电子科技有限公司
热量表温度检定过程监视统计记录表及质控图
均值控制图
|  | UCL= | 0.031363
|  | CL= | 0.0204
|  | LCL= | 0.009437
极差控制图
|  | UCL= | 0.040166
|  | CL= | 0.019
|  | LCL= | 不存在