## 控制图
附2: 测量过程监视记录及控制图
过程名称： |  | 尾管悬挂器卡环外径尺寸测量过程 |  |  | 被测参数: |  | 外径尺寸Φ101±0.1mm |  |  | 测量参数公差范围： |  | 0.2mm
测量仪器： |  | 游标卡尺 |  |  | 测量范围: |  | (0~150)mm |  |  | 最大允许误差： |  | ±0.03mm
核查标准: |  | 尾管悬挂器卡环
日 期： |  | 2021-12-18 | 2021-12-20 | 2021-12-28 | 2022-01-10 | 2022-01-22 | 2022-01-28 | 2022-02-12 | 2022-02-26 | 2022-03-04 | 2022-03-17 | 2022-04-06 | 2022-04-12
测 量 值 | 1 | 101.02 | 101.04 | 101.04 | 101 | 101.02 | 101 | 101.02 | 101.02 | 101 | 101 | 101.02 | 101.02
| 2 | 101.04 | 101.02 | 101.02 | 101.02 | 101.06 | 101.04 | 101.04 | 101 | 101.02 | 101.02 | 101.02 | 101.02
| 3 | 101.06 | 101.02 | 101.06 | 101.02 | 101.06 | 101.06 | 101.02 | 101.02 | 101.06 | 101.04 | 101.04 | 101.06
| 4 | 101.02 | 101.02 | 101.02 | 101.02 | 101.02 | 101.02 | 101.02 | 101.02 | 101.02 | 101.02 | 101.02 | 101.02
| 5 | 101.02 | 101.02 | 101.02 | 101.06 | 101.02 | 101.04 | 101.04 | 101.04 | 101.02 | 101.02 | 101.02 | 101.02
平均值(X) |  | 101.032 | 101.024 | 101.032 | 101.024 | 101.036 | 101.032 | 101.028 | 101.02 | 101.024 | 101.02 | 101.024 | 101.028
极差R |  | 0.04 | 0.02 | 0.04 | 0.06 | 0.04 | 0.06 | 0.02 | 0.04 | 0.06 | 0.04 | 0.02 | 0.04
| X | 2021-12-18: 101.027; 2021-12-28: UCLx=X+A2R; 2022-01-22: 101.0501; 2022-02-12: A2; 2022-02-26: 0.577; 2022-03-17: 注： 1）每次测量数据不少于5个 2）每组测量数据数量应统一
| R | 2021-12-18: 0.04; 2021-12-28: LCLx=X-A2R; 2022-01-22: 101.0039; 2022-02-12: D3; 2022-02-26: 0
|  |  |  | UCLr=D4R |  | 0.08456 |  | D4 | 2.114
|  |  |  | LCLr=D3R |  | 0
X均值 |  | 101.027 | 101.027 | 101.027 | 101.027 | 101.027 | 101.027 | 101.027 | 101.027 | 101.027 | 101.027 | 101.027 | 101.027
UCLx |  | 101.0501 | 101.0501 | 101.0501 | 101.0501 | 101.0501 | 101.0501 | 101.0501 | 101.0501 | 101.0501 | 101.0501 | 101.0501 | 101.0501
LCLx |  | 101.0039 | 101.0039 | 101.0039 | 101.0039 | 101.0039 | 101.0039 | 101.0039 | 101.0039 | 101.0039 | 101.0039 | 101.0039 | 101.0039
R均值 |  | 0.04 | 0.04 | 0.04 | 0.04 | 0.04 | 0.04 | 0.04 | 0.04 | 0.04 | 0.04 | 0.04 | 0.04
UCLr |  | 0.08456 | 0.08456 | 0.08456 | 0.08456 | 0.08456 | 0.08456 | 0.08456 | 0.08456 | 0.08456 | 0.08456 | 0.08456 | 0.08456
LCLr |  | 0 | 0 | 0 | 0 | 0 | 0 | 0 | 0 | 0 | 0 | 0 | 0
由以上数据总得控制图
判 | 均值、极差控制图状态正常，测量过程中未出现非正常变异
定 | 若有任何一个X值及R值在管制上下限外则不可接受
| 判定者： | 2021-12-20: 张长春; 2022-02-26: 审核：; 2022-03-04: 苗金华