## 监控记录
附录C 礼堂椅柱截面长测量过程控制监视记录表及控制图
过程名称： |  | 礼堂椅柱截面长测量 |  |  | 柱截面长 |  |  | 65±0.2mm |  | 最大允许误差： |  | ±0.2mm
测量仪器： |  | 游标卡尺 |  |  | 测量范围: |  | （0～150）mm |  |  | 最大允许誤差： |  | ±0.02mm
核查标准： |  |  |  |  | 被测物件：
日 期： |  | 2021-04-25 | 2021-05-23 | 2021-06-25 | 2021-07-23 | 2021-08-19 | 2021-09-20 | 2021-10-08 | 2021-11-17 | 2021-12-22 | 2022-01-25 | 2022-03-25 | 2022-04-07
测 量 值 | 1 | 65.08 | 65.08 | 65.18 | 65.08 | 65.08 | 65.08 | 65.08 | 65.08 | 65.08 | 65.08 | 65.08 | 65
| 2 | 65.18 | 65.18 | 65 | 65.18 | 65.18 | 65.18 | 65.18 | 64.8 | 65.08 | 65.18 | 65.18 | 64.8
| 3 | 65.08 | 65.08 | 65.08 | 65.2 | 65.2 | 65.08 | 65.2 | 64.8 | 65 | 65.2 | 65.08 | 64.8
| 4 | 64.8 | 64.8 | 65 | 64.88 | 64.88 | 65.08 | 64.88 | 64.8 | 64.88 | 64.8 | 64.8 | 65.08
| 5 | 65.08 | 64.8 | 65 | 65 | 65.08 | 65.08 | 64.8 | 65.08 | 65 | 65 | 65.08 | 65
平均值(X) |  | 65.044 | 64.988 | 65.052 | 65.068 | 65.08 | 65.1 | 65.028 | 64.912 | 65.008 | 65.052 | 65.044 | 64.936
极差（R) |  | 0.38 | 0.38 | 0.18 | 0.32 | 0.32 | 0.1 | 0.4 | 0.28 | 0.2 | 0.4 | 0.38 | 0.28
| X | 2021-04-25: 65.0263; 2021-06-25: UCLx=X+A2R; 2021-08-19: 65.2004; 2021-10-08: A2; 2021-11-17: 0.577; 2022-01-25: 注： 1）每次测量数据不少于三个。 2）每组测量数据数量应统一。
| R | 2021-04-25: 0.30167; 2021-06-25: LCLx=X-A2R; 2021-08-19: 64.8523; 2021-10-08: D3; 2021-11-17: 0
|  |  |  | UCLr=D4R |  | 0.63772 |  | D4 | 2.114
|  |  |  | LCLr=D3R |  | 0
X均值 |  | 65.0263 | 65.0263 | 65.0263 | 65.0263 | 65.0263 | 65.0263 | 65.0263 | 65.0263 | 65.0263 | 65.0263 | 65.0263 | 65.0263
UCLx |  | 65.2004 | 65.2004 | 65.2004 | 65.2004 | 65.2004 | 65.2004 | 65.2004 | 65.2004 | 65.2004 | 65.2004 | 65.2004 | 65.2004
LCLx |  | 64.8523 | 64.8523 | 64.8523 | 64.8523 | 64.8523 | 64.8523 | 64.8523 | 64.8523 | 64.8523 | 64.8523 | 64.8523 | 64.8523
R均值 |  | 0.30167 | 0.30167 | 0.30167 | 0.30167 | 0.30167 | 0.30167 | 0.30167 | 0.30167 | 0.30167 | 0.30167 | 0.30167 | 0.30167
UCLr |  | 0.63772 | 0.63772 | 0.63772 | 0.63772 | 0.63772 | 0.63772 | 0.63772 | 0.63772 | 0.63772 | 0.63772 | 0.63772 | 0.63772
LCLr |  | 0 | 0 | 0 | 0 | 0 | 0 | 0 | 0 | 0 | 0 | 0 | 0
由以上数据总得控制图
判 | 均值、极差控制图状态正常，测量过程中未出现非正常变异
定 | 若有任何一个X值及R值在管制上下限外则不可接受
| 判定者： | 2021-05-23: 谭荃文; 2021-11-17: 审核：; 2021-12-22: 朱强

## Sheet1
65 | 65.2 | 65 | 64.8 | 65.2 | 65 | 65.2 | 65 | 65.2 | 65