## 监控记录
附2： 测量过程控制监视分析表及控制图
过程名称： |  | 球阀用球芯外圆尺寸测量过程 |  |  | 被测参数要求(含公差) |  |  | 外径尺寸：Φ240mm±0.023mm |  | 最大允许误差： |  | ±0.0076mm
测量设备： |  | 三坐标测量机 |  |  | 测量范围: |  | （900×1200×800）mm |  |  | 校准不确定度 |  | U=0.5μm+1×10-6L,k=2
核查标准： |  | 被测件 |  |  | 监控方式 |  | 每月对被测件进行测量
日 期： |  | 2021-04-18 | 2021-05-21 | 2021-06-19 | 2021-07-22 | 2021-08-24 | 2021-09-21 | 2021-10-23 | 2021-11-16 | 2021-12-25 | 2022-01-15 | 2022-02-28 | 2022-03-25
测 量 值 | 1 | 240.0018 | 240.0011 | 240.0002 | 240.0003 | 240.0003 | 240.0001 | 240 | 240.0019 | 240.0002 | 240.0005 | 240.0002 | 240.0013
| 2 | 240.0019 | 240.0017 | 240.0006 | 240.0019 | 240.0009 | 240.0019 | 240.0003 | 240.0012 | 240.0003 | 240.0002 | 240.0006 | 240.0002
| 3 | 240.0002 | 240.0002 | 240.0002 | 240.0004 | 240.0013 | 240.0003 | 240.0005 | 240.0018 | 240.0009 | 240.0019 | 240.0002 | 240.0002
| 4 | 240.0002 | 240.0002 | 240.0009 | 240.0019 | 240.0007 | 240.0019 | 240.0002 | 240.0011 | 240 | 240.0019 | 240.0012 | 240.0015
| 5 | 240.0002 | 240.0019 | 240.0002 | 240.0019 | 240 | 240.0004 | 240.0002 | 240.0002 | 240.0012 | 240.0002 | 240.0002 | 240.0012
平均值(X) |  | 240.0009 | 240.001 | 240.0004 | 240.0013 | 240.0006 | 240.0009 | 240.0002 | 240.0012 | 240.0005 | 240.0009 | 240.0005 | 240.0009
极差（R) |  | 0.0017 | 0.0017 | 0.0007 | 0.0016 | 0.0013 | 0.0018 | 0.0005 | 0.0017 | 0.0012 | 0.0017 | 0.001 | 0.0013
| X | 2021-04-18: 240.0008; 2021-06-19: UCLx=X+A2R; 2021-08-24: 240.0016; 2021-10-23: A2; 2021-11-16: 0.577; 2022-01-15: 注： 1）每次测量数据不少于5个。 2）每组测量数据数量应统一。
| R | 2021-04-18: 0.00135; 2021-06-19: LCLx=X-A2R; 2021-08-24: 240; 2021-10-23: D3; 2021-11-16: 0
|  |  |  | UCLr=D4R |  | 0.0028539 |  | D4 | 2.114
|  |  |  | LCLr=D3R |  | 0
X均值 |  | 240.0008 | 240.0008 | 240.0008 | 240.0008 | 240.0008 | 240.0008 | 240.0008 | 240.0008 | 240.0008 | 240.0008 | 240.0008 | 240.0008
UCLx |  | 240.0016 | 240.0016 | 240.0016 | 240.0016 | 240.0016 | 240.0016 | 240.0016 | 240.0016 | 240.0016 | 240.0016 | 240.0016 | 240.0016
LCLx |  | 240 | 240 | 240 | 240 | 240 | 240 | 240 | 240 | 240 | 240 | 240 | 240
R均值 |  | 0.00135 | 0.00135 | 0.00135 | 0.00135 | 0.00135 | 0.00135 | 0.00135 | 0.00135 | 0.00135 | 0.00135 | 0.00135 | 0.00135
UCLr |  | 0.0028539 | 0.0028539 | 0.0028539 | 0.0028539 | 0.0028539 | 0.0028539 | 0.0028539 | 0.0028539 | 0.0028539 | 0.0028539 | 0.0028539 | 0.0028539
LCLr |  | 0 | 0 | 0 | 0 | 0 | 0 | 0 | 0 | 0 | 0 | 0 | 0
由以上数据总得控制图
判 | 均值、极差控制图状态正常，测量过程中未出现非正常变异
定 | 若有任何一个X值及R值在管制上下限外则不可接受
| 判定者： | 2021-05-21: 汪崇渭; 2021-11-16: 审核：; 2021-12-25: 周兴旺