## 1A
附录D
上花瓣套长度测量过程监视统计记录表
测量过程名称：上花瓣套长度
被测参数：长度 测量值：130mm 允差范围：±0.1mm
测量仪器： 游标卡尺 测量范围：（0-300）mm
监视方法：统计技术 |  |  | 核查标准：量块
序号 | 核查 | 观察记录（MPa） | [5 empty] | R
| 日期 | X1 | X2 | X3 | X4 | X5
1 | 2021.10.14 | 130 | 130.02 | 130 | 130 | 130.02 | 130.008 | 0.02
2 | 2021.10.24 | 130.02 | 130 | 130.02 | 130 | 130.02 | 130.012 | 0.02
3 | 2021.11.10 | 130 | 130 | 130 | 130 | 129.98 | 129.996 | 0.02
4 | 2021.11.21 | 129.98 | 130 | 130.02 | 130 | 130 | 130 | 0.04
5 | 2021.12.8 | 130 | 130 | 130 | 130.02 | 130 | 130.004 | 0.02
6 | 2021.12.17 | 130 | 130 | 130.02 | 130 | 130 | 130.004 | 0.02
7 | 2022.1.8 | 130 | 129.98 | 130 | 129.98 | 130 | 129.992 | 0.02
8 | 2022.1.15 | 129.98 | 129.98 | 129.98 | 130.02 | 129.98 | 129.988 | 0.04
9 | 2022.2.10 | 130.02 | 130.02 | 130 | 130 | 130 | 130.008 | 0.02
10 | 2022.2.24 | 129.98 | 129.98 | 129.98 | 130 | 130 | 129.988 | 0.02
11 | 2022.3.10 | 130 | 130.02 | 130 | 130.02 | 130 | 130.008 | 0.02
12 | 2022.3.26 | 130 | 130 | 130 | 130 | 130 | 130 | 0
104.6
| 130.0007 |  |  |  |  | 0.021667
查表得: |  | A2= | 0.577 | D4= | 2.114 | D3= | 0
控制图计算：
中心线 | CL= |  | 130.0007
上控制线 | UCL= |  | 130.0132
下控制线 | LCL= |  | 129.9882
R | 控制图计算：
中心线 | CL= |  | 0.021667
上控制线 | UCL= |  | 0.045803
下控制线 | LCL= |  | 0
监视结果评价：
均值、极差控制图状态正常，不锈钢板厚度试验测量过程中未出现非正常变异，能满足生产工艺要求。
核查人员： 王朝阳 2022.3.28