## 1A
附录D
测量过程监视统计记录表
测量过程名称：面料熨烫水洗尺寸变化率
被测参数：面料熨烫水洗尺寸变化率 测量范围：50cm 允差范围：尺寸变化率（-2.3---1.5）%
测量设备：钢卷尺 测量范围：(0-2000)mm 允许误差±0.02%
监视方法：统计技术
序号 | 核查 | 观察记录（cm） | [5 empty] | R
| 日期 | X1 | X2 | X3 | X4 | X5
1 | 2021.10.30 | 49.96 | 50 | 49.96 | 49.96 | 49.96 | 49.968 | 0.04
2 | 2021.11.9 | 50.02 | 49.96 | 50.04 | 50.04 | 50.04 | 50.02 | 0.08
3 | 2021.11.30 | 49.98 | 50 | 50 | 50.04 | 50.04 | 49.99 | 0.06
4 | 2021.12.05 | 50.02 | 49.96 | 50.04 | 50.04 | 50.04 | 50.02 | 0.08
5 | 2021.12.26 | 49.96 | 50 | 49.96 | 49.96 | 49.96 | 49.968 | 0.04
6 | 2022.1.6 | 50.02 | 49.96 | 50.04 | 50.04 | 50.04 | 50.02 | 0.08
7 | 2022.1.28 | 50.02 | 49.96 | 50.04 | 50.04 | 50.04 | 50.02 | 0.08
8 | 2022.2.8 | 49.97 | 50 | 49.96 | 49.96 | 49.96 | 49.97 | 0.04
9 | 2022.2.22 | 50.02 | 49.96 | 50.04 | 50.04 | 50.04 | 50.02 | 0.08
10 | 2022.3.28 | 49.96 | 50 | 49.96 | 49.96 | 49.96 | 49.968 | 0.04
11 | 2022.4.9 | 50.04 | 50.04 | 49.96 | 50.04 | 50.04 | 50.024 | 0.08
| 49.9989 |  |  |  |  | 0.063636
查表得: |  | A2= | 0.577 | D4= | 2.115 | D3= | 0
控制图计算：
中心线 | CL= |  | 49.9989 | cm
上控制线 | UCL= |  | 50.0356 | cm
下控制线 | LCL= |  | 49.9622 | cm
R | 控制图计算：
中心线 | CL= |  | 0.063636 | cm
上控制线 | UCL= |  | 0.13459 | cm
下控制线 | LCL= |  | 0 | cm
监视结果评价：
均值、极差控制图状态正常，测量过程中未出现非正常变异，能满足测量规程要求。
核查人员： 高锦泉

## 控制图
附录E 测量过程控制图
UCL=50.03cm
CL=50.00cm
LCL=49.96cm
UCL=0.13
CL=0.07
LCL=0