## 监控记录
附2 显示屏接地电阻测量过程控制监视分析表及控制图
过程名称： |  | 显示屏接地电阻测量 |  |  | 被测参数: |  | 接地电阻≤100mΩ |  |  | 允许偏差： |  | ±6.66mΩ
测量仪器： |  | 安规综合测试仪 |  |  | 测量范围: |  | (0-510)mΩ |  |  | 最大允许誤差： |  | ±5mΩ
核查物件: |  | 显示屏 |  |  | 监控方式： |  | 用同一支安规综合测试仪定期测量同一类型的显示屏
日 期： |  | 2021-06-10 | 2021-07-03 | 2021-08-05 | 2021-09-08 | 2021-10-15 | 2021-10-15 | 2021-12-10 | 2022-01-20 | 2022-02-21 | 2022-03-08 | 2022-04-05 | 2022-05-05
测 量 值 | 1 | 74 | 74.2 | 74.2 | 74.2 | 74.2 | 74.2 | 74.2 | 74.2 | 74 | 74.2 | 74.2 | 74.2
| 2 | 74 | 74 | 74 | 74 | 73 | 73 | 74 | 73 | 74 | 74 | 74.2 | 74
| 3 | 73.6 | 74 | 74.2 | 74 | 74 | 74 | 74.2 | 74 | 73 | 74 | 74.6 | 74.2
| 4 | 74 | 73 | 73.6 | 74 | 74 | 74 | 73.4 | 74 | 74.2 | 74 | 74.2 | 73.4
| 5 | 74.2 | 74.2 | 74.2 | 73.4 | 73.8 | 73.8 | 74.2 | 73.8 | 74.2 | 73.4 | 74 | 74.2
平均值(X) |  | 73.96 | 73.88 | 74.04 | 73.92 | 73.8 | 73.8 | 74 | 73.8 | 73.88 | 73.92 | 74.24 | 74
极差（R) |  | 0.6 | 1.2 | 0.6 | 0.8 | 1.2 | 1.2 | 0.8 | 1.2 | 1.2 | 0.8 | 0.6 | 0.8
| X | 73.9367 |  | UCLx=X+A2R |  | 74.4656 |  | A2 | 0.577 |  | 注： 1）每次测量数据不少于5个。 2）每组测量数据数量应统一。
| R | 0.91667 |  | LCLx=X-A2R |  | 73.4077 |  | D3 | 0
|  |  |  | UCLr=D4R |  | 1.9378 |  | D4 | 2.114
|  |  |  | LCLr=D3R |  | 0
X均值 |  | 73.9367 | 73.9367 | 73.9367 | 73.9367 | 73.9367 | 73.9367 | 73.9367 | 73.9367 | 73.9367 | 73.9367 | 73.9367 | 73.9367
UCLx |  | 74.4656 | 74.4656 | 74.4656 | 74.4656 | 74.4656 | 74.4656 | 74.4656 | 74.4656 | 74.4656 | 74.4656 | 74.4656 | 74.4656
LCLx |  | 73.4077 | 73.4077 | 73.4077 | 73.4077 | 73.4077 | 73.4077 | 73.4077 | 73.4077 | 73.4077 | 73.4077 | 73.4077 | 73.4077
R均值 |  | 0.91667 | 0.91667 | 0.91667 | 0.91667 | 0.91667 | 0.91667 | 0.91667 | 0.91667 | 0.91667 | 0.91667 | 0.91667 | 0.91667
UCLr |  | 1.9378 | 1.9378 | 1.9378 | 1.9378 | 1.9378 | 1.9378 | 1.9378 | 1.9378 | 1.9378 | 1.9378 | 1.9378 | 1.9378
LCLr |  | 0 | 0 | 0 | 0 | 0 | 0 | 0 | 0 | 0 | 0 | 0 | 0
由以上数据总得控制图
判 | 均值、极差控制图状态正常，测量过程中未出现非正常变异
定 | 若有任何一个X值及R值在管制上下限外则不可接受
| 判定者： |  | 李伟 | [5 empty] | 审核： | 徐小辉