## 稳定性
附2: 测量过程监视记录及控制图
过程名称： |  | 办公桌脚底平稳性测量过程 |  |  | 被测参数: | 760mm±2mm |  |  |  | 测量参数公差： |  | T=±2mm
测量仪器： |  | 钢卷尺 |  |  | 测量范围: |  | （0-5000）mm |  |  | 允许误差： |  | ±0.5mm
日 期： |  | 2021-04-19 | 2021-05-29 | 2021-06-13 | 2021-07-26 | 2021-08-08 | 2021-09-26 | 2021-10-05 | 2021-11-26 | 2021-12-09 | 2022-01-21 | 2022-02-09 | 2021-03-25
测 量 值 | 1 | 800.3 | 799.9 | 800.4 | 799.9 | 800.4 | 800.4 | 800.3 | 800.4 | 799.9 | 800.4 | 800.4 | 800.3
| 2 | 800.5 | 800.1 | 800.2 | 799.8 | 800.1 | 800.2 | 800.5 | 800.2 | 799.8 | 800.1 | 800.2 | 800.5
| 3 | 800.4 | 800 | 800.1 | 800.4 | 800.3 | 800.1 | 799.9 | 800.1 | 800.4 | 800.3 | 800.1 | 799.9
| 4 | 800.3 | 800.2 | 800.5 | 800.1 | 800 | 800.3 | 799.9 | 800.5 | 800.1 | 800 | 800.3 | 799.9
| 5 | 800.2 | 800.5 | 800.1 | 800.4 | 800.2 | 800.1 | 800.1 | 800.1 | 800.4 | 800.2 | 800.1 | 800.1
平均值(X) |  | 800.34 | 800.14 | 800.26 | 800.12 | 800.2 | 800.22 | 800.14 | 800.26 | 800.12 | 800.2 | 800.22 | 800.14
全距（R) |  | 0.3 | 0.6 | 0.4 | 0.6 | 0.4 | 0.3 | 0.6 | 0.4 | 0.6 | 0.4 | 0.3 | 0.6
| X | 800.1967 |  | UCLx=X+A2R |  | 800.4611 |  | A2 | 0.577 |  | 注： 1）每次测量数据不少于三个。 2）每组测量数据数量应统一。
| R | 0.45833 |  | LCLx=X-A2R |  | 799.9322 |  | D3 | 0
|  |  |  | UCLr=D4R |  | 0.96892 |  | D4 | 2.114
|  |  |  | LCLr=D3R |  | 0
X均值 |  | 800.1967 | 800.1967 | 800.1967 | 800.1967 | 800.1967 | 800.1967 | 800.1967 | 800.1967 | 800.1967 | 800.1967 | 800.1967 | 800.1967
UCLx |  | 800.4611 | 800.4611 | 800.4611 | 800.4611 | 800.4611 | 800.4611 | 800.4611 | 800.4611 | 800.4611 | 800.4611 | 800.4611 | 800.4611
LCLx |  | 799.9322 | 799.9322 | 799.9322 | 799.9322 | 799.9322 | 799.9322 | 799.9322 | 799.9322 | 799.9322 | 799.9322 | 799.9322 | 799.9322
R均值 |  | 0.45833 | 0.45833 | 0.45833 | 0.45833 | 0.45833 | 0.45833 | 0.45833 | 0.45833 | 0.45833 | 0.45833 | 0.45833 | 0.45833
UCLr |  | 0.96892 | 0.96892 | 0.96892 | 0.96892 | 0.96892 | 0.96892 | 0.96892 | 0.96892 | 0.96892 | 0.96892 | 0.96892 | 0.96892
LCLr |  | 0 | 0 | 0 | 0 | 0 | 0 | 0 | 0 | 0 | 0 | 0 | 0
由以上数据总得控制图
判 | 均值、极差控制图状态正常，测量过程中未出现非正常变异
定 | 若有任何一个X值及R值在管制上下限外则不可接受
| 判定者： |  | 施乐