## 控制图
附2: 测量过程监视记录及控制图
过程名称： |  | 稳流补偿器壁厚测量过程 |  |  | 被测参数: |  | 壁厚5±0.0mm |  |  | 测量参数公差范围： |  | 0.4mm
测量仪器： |  | 游标卡尺 |  |  | 测量范围: |  | （0~150）mm |  |  | 最大允许误差： |  | ±0.03mm
核查标准: |  | 稳流补偿器
日 期： |  | 2021-05-07 | 2021-06-07 | 2021-07-16 | 2021-08-20 | 2021-09-21 | 2021-10-12 | 2021-11-10 | 2021-12-02 | 2022-01-12 | 2022-02-23 | 2022-03-11 | 2022-04-12
测 量 值 | 1 | 5.04 | 5.02 | 5.06 | 5.082 | 5.06 | 5.082 | 5.082 | 5.02 | 5.081 | 5.04 | 5.082 | 5.082
| 2 | 5.084 | 5.084 | 5.084 | 5.084 | 5.04 | 5.06 | 5.084 | 5.084 | 5.084 | 5.083 | 5.084 | 5.06
| 3 | 5.06 | 5.082 | 5.04 | 5.082 | 5.02 | 5.06 | 5.04 | 5.04 | 5.06 | 5.04 | 5.04 | 5.081
| 4 | 5.082 | 5.04 | 5.04 | 5.082 | 5.082 | 5.06 | 5.082 | 5.02 | 5.06 | 5.082 | 5.04 | 5.082
| 5 | 5.082 | 5.082 | 5.082 | 5.04 | 5.082 | 5.082 | 5.04 | 5.082 | 5.082 | 5.082 | 5.082 | 5.04
平均值(X) |  | 5.0696 | 5.0616 | 5.0612 | 5.074 | 5.0568 | 5.0688 | 5.0656 | 5.0492 | 5.0734 | 5.0654 | 5.0656 | 5.069
极差R |  | 0.044 | 0.064 | 0.044 | 0.044 | 0.062 | 0.022 | 0.044 | 0.064 | 0.024 | 0.043 | 0.044 | 0.042
| X | 2021-05-07: 5.065; 2021-07-16: UCLx=X+A2R; 2021-09-21: 5.091; 2021-11-10: A2; 2021-12-02: 0.577; 2022-02-23: 注： 1）每次测量数据不少于5个 2）每组测量数据数量应统一
| R | 2021-05-07: 0.045083; 2021-07-16: LCLx=X-A2R; 2021-09-21: 5.039; 2021-11-10: D3; 2021-12-02: 0
|  |  |  | UCLr=D4R |  | 0.095306 |  | D4 | 2.114
|  |  |  | LCLr=D3R |  | 0
X均值 |  | 5.065 | 5.065 | 5.065 | 5.065 | 5.065 | 5.065 | 5.065 | 5.065 | 5.065 | 5.065 | 5.065 | 5.065
UCLx |  | 5.091 | 5.091 | 5.091 | 5.091 | 5.091 | 5.091 | 5.091 | 5.091 | 5.091 | 5.091 | 5.091 | 5.091
LCLx |  | 5.039 | 5.039 | 5.039 | 5.039 | 5.039 | 5.039 | 5.039 | 5.039 | 5.039 | 5.039 | 5.039 | 5.039
R均值 |  | 0.045083 | 0.045083 | 0.045083 | 0.045083 | 0.045083 | 0.045083 | 0.045083 | 0.045083 | 0.045083 | 0.045083 | 0.045083 | 0.045083
UCLr |  | 0.095306 | 0.095306 | 0.095306 | 0.095306 | 0.095306 | 0.095306 | 0.095306 | 0.095306 | 0.095306 | 0.095306 | 0.095306 | 0.095306
LCLr |  | 0 | 0 | 0 | 0 | 0 | 0 | 0 | 0 | 0 | 0 | 0 | 0
由以上数据总得控制图
判 | 均值、极差控制图状态正常，测量过程中未出现非正常变异
定 | 若有任何一个X值及R值在管制上下限外则不可接受
| 判定者： | 2021-06-07: 潘奥运; 2021-12-02: 审核：; 2022-01-12: 高伟