## 监控记录
附2： 测量过程控制监视分析表及控制图
过程名称： |  | 差压式流量计示值误差检验过程 |  |  | 被测参数: |  | 示值误差＜±1% |  |  | 最大允许誤差： |  | ±0.33%
测量仪器： |  | 标准表法水流量标准装置 |  |  | 测量范围: |  | DN10mm～DN800mm |  |  | 校准不确定度： |  | Urel=0.17% （k=2）
核查物件: |  | 流量计 |  |  | 监控方式： |  | 每月实施监控2-3次
日 期： |  | 2021-11-06 | 2021-11-11 | 2021-11-25 | 2021-12-08 | 2021-12-27 | 2022-01-06 | 2022-01-17 | 2022-02-28 | 2022-03-15 | 2022-03-24 | 2022-04-26 | 2022-05-16
测 量 值 % | 1 | 0.113 | 0.113 | 0.115 | 0.111 | 0.115 | 0.115 | 0.115 | 0.113 | 0.115 | 0.115 | 0.113 | 0.113
| 2 | 0.115 | 0.115 | 0.114 | 0.113 | 0.115 | 0.114 | 0.116 | 0.113 | 0.112 | 0.113 | 0.113 | 0.115
| 3 | 0.111 | 0.115 | 0.115 | 0.114 | 0.113 | 0.113 | 0.114 | 0.114 | 0.115 | 0.115 | 0.113 | 0.113
| 4 | 0.115 | 0.113 | 0.115 | 0.113 | 0.115 | 0.115 | 0.113 | 0.113 | 0.114 | 0.111 | 0.114 | 0.115
| 5 | 0.113 | 0.115 | 0.114 | 0.114 | 0.113 | 0.111 | 0.113 | 0.114 | 0.115 | 0.113 | 0.113 | 0.115
平均值(X) |  | 0.1134 | 0.1142 | 0.1146 | 0.113 | 0.1142 | 0.1136 | 0.1142 | 0.1134 | 0.1142 | 0.1134 | 0.1132 | 0.1142
极差（R) |  | 0.004 | 0.002 | 0.001 | 0.003 | 0.002 | 0.004 | 0.003 | 0.001 | 0.003 | 0.004 | 0.001 | 0.002
| X | 2021-11-06: 0.1138; 2021-11-25: UCLx=X+A2R; 2021-12-27: 0.11524; 2022-01-17: A2; 2022-02-28: 0.577; 2022-03-24: 注： 1）每次测量数据不少于五个。 2）每组测量数据数量应统一。
| R | 2021-11-06: 0.0025; 2021-11-25: LCLx=X-A2R; 2021-12-27: 0.11236; 2022-01-17: D3; 2022-02-28: 0
|  |  |  | UCLr=D4R |  | 0.005285 |  | D4 | 2.114
|  |  |  | LCLr=D3R |  | 0
X均值 |  | 0.1138 | 0.1138 | 0.1138 | 0.1138 | 0.1138 | 0.1138 | 0.1138 | 0.1138 | 0.1138 | 0.1138 | 0.1138 | 0.1138
UCLx |  | 0.11524 | 0.11524 | 0.11524 | 0.11524 | 0.11524 | 0.11524 | 0.11524 | 0.11524 | 0.11524 | 0.11524 | 0.11524 | 0.11524
LCLx |  | 0.11236 | 0.11236 | 0.11236 | 0.11236 | 0.11236 | 0.11236 | 0.11236 | 0.11236 | 0.11236 | 0.11236 | 0.11236 | 0.11236
R均值 |  | 0.0025 | 0.0025 | 0.0025 | 0.0025 | 0.0025 | 0.0025 | 0.0025 | 0.0025 | 0.0025 | 0.0025 | 0.0025 | 0.0025
UCLr |  | 0.005285 | 0.005285 | 0.005285 | 0.005285 | 0.005285 | 0.005285 | 0.005285 | 0.005285 | 0.005285 | 0.005285 | 0.005285 | 0.005285
LCLr |  | 0 | 0 | 0 | 0 | 0 | 0 | 0 | 0 | 0 | 0 | 0 | 0
由以上数据总得控制图
判 | 均值、极差控制图状态正常，测量过程中未出现非正常变异
定 | 若有任何一个X值及R值在管制上下限外则不可接受
判定者： |  | 2021-11-06: 钟林彪; 2022-02-28: 审核：; 2022-03-15: 淮涛