## 控制图
附2: 测量过程监视记录及控制图
过程名称： |  | 往复式柱塞泵阀体外径尺寸 测量过程 |  |  | 被测参数: |  | 外径Φ(109.92~109.97)mm |  |  | 测量参数公差范围： |  | 0.05mm
测量仪器： |  | 外径千分尺 |  |  | 测量范围: |  | （100~125）mm |  |  | 最大允许误差： |  | ±0.006mm
核查标准: |  | 往复式柱塞泵阀体
日 期： |  | 2021-06-07 | 2021-07-16 | 2021-08-22 | 2021-09-21 | 2021-10-26 | 2021-11-13 | 2021-12-02 | 2022-01-12 | 2022-02-20 | 2022-03-11 | 2022-04-25 | 2022-05-06
测 量 值 | 1 | 109.932 | 109.932 | 109.934 | 109.936 | 109.932 | 109.932 | 109.933 | 109.937 | 109.932 | 109.932 | 109.937 | 109.932
| 2 | 109.933 | 109.935 | 109.932 | 109.933 | 109.935 | 109.936 | 109.932 | 109.932 | 109.935 | 109.935 | 109.936 | 109.932
| 3 | 109.932 | 109.934 | 109.935 | 109.932 | 109.934 | 109.932 | 109.935 | 109.936 | 109.934 | 109.932 | 109.936 | 109.936
| 4 | 109.936 | 109.932 | 109.932 | 109.935 | 109.932 | 109.932 | 109.932 | 109.932 | 109.933 | 109.935 | 109.932 | 109.933
| 5 | 109.932 | 109.932 | 109.932 | 109.932 | 109.932 | 109.932 | 109.936 | 109.932 | 109.932 | 109.932 | 109.933 | 109.932
平均值(X) |  | 109.933 | 109.933 | 109.933 | 109.9336 | 109.933 | 109.9328 | 109.9336 | 109.9338 | 109.9332 | 109.9332 | 109.9348 | 109.933
极差R |  | 0.004 | 0.003 | 0.003 | 0.004 | 0.003 | 0.004 | 0.004 | 0.005 | 0.003 | 0.003 | 0.005 | 0.004
| X | 2021-06-07: 109.9333; 2021-08-22: UCLx=X+A2R; 2021-10-26: 109.9355; 2021-12-02: A2; 2022-01-12: 0.577; 2022-03-11: 注： 1）每次测量数据不少于5个 2）每组测量数据数量应统一
| R | 2021-06-07: 0.00375; 2021-08-22: LCLx=X-A2R; 2021-10-26: 109.9312; 2021-12-02: D3; 2022-01-12: 0
|  |  |  | UCLr=D4R |  | 0.0079275 |  | D4 | 2.114
|  |  |  | LCLr=D3R |  | 0
X均值 |  | 109.9333 | 109.9333 | 109.9333 | 109.9333 | 109.9333 | 109.9333 | 109.9333 | 109.9333 | 109.9333 | 109.9333 | 109.9333 | 109.9333
UCLx |  | 109.9355 | 109.9355 | 109.9355 | 109.9355 | 109.9355 | 109.9355 | 109.9355 | 109.9355 | 109.9355 | 109.9355 | 109.9355 | 109.9355
LCLx |  | 109.9312 | 109.9312 | 109.9312 | 109.9312 | 109.9312 | 109.9312 | 109.9312 | 109.9312 | 109.9312 | 109.9312 | 109.9312 | 109.9312
R均值 |  | 0.00375 | 0.00375 | 0.00375 | 0.00375 | 0.00375 | 0.00375 | 0.00375 | 0.00375 | 0.00375 | 0.00375 | 0.00375 | 0.00375
UCLr |  | 0.0079275 | 0.0079275 | 0.0079275 | 0.0079275 | 0.0079275 | 0.0079275 | 0.0079275 | 0.0079275 | 0.0079275 | 0.0079275 | 0.0079275 | 0.0079275
LCLr |  | 0 | 0 | 0 | 0 | 0 | 0 | 0 | 0 | 0 | 0 | 0 | 0
由以上数据总得控制图
判 | 均值、极差控制图状态正常，测量过程中未出现非正常变异
定 | 若有任何一个X值及R值在管制上下限外则不可接受
| 判定者： | 2021-07-16: 涂纪文; 2022-01-12: 审核：; 2022-02-20: 屈兴飞