## 监控记录
附2： 不锈钢钢带厚度测量过程控制监视统计记录表及控制图
过程名称 |  | 不锈钢钢带厚度测量 |  |  | 厚度 |  |  | 1.5±0.04mm |  | 最大允许误差 |  | ±0.0135mm
测量设备 |  | 外径千分尺 |  |  | 测量范围 |  | （0-25）mm |  |  | 最大允许误差 |  | ±0.004mm
核查标准 |  |  |  |  | 被测物件
日 期： |  | 2021-05-07 | 2021-06-20 | 2021-07-10 | 2021-08-09 | 2021-09-10 | 2021-10-14 | 2021-11-15 | 2021-12-25 | 2022-01-20 | 2022-02-25 | 2022-03-20 | 2022-04-25
测 量 值 | 1 | 1.51 | 1.511 | 1.511 | 1.51 | 1.498 | 1.51 | 1.513 | 1.51 | 1.51 | 1.511 | 1.51 | 1.51
| 2 | 1.509 | 1.498 | 1.499 | 1.504 | 1.512 | 1.514 | 1.499 | 1.5 | 1.512 | 1.498 | 1.5 | 1.515
| 3 | 1.511 | 1.515 | 1.507 | 1.509 | 1.5 | 1.511 | 1.505 | 1.5 | 1.514 | 1.512 | 1.511 | 1.512
| 4 | 1.514 | 1.507 | 1.503 | 1.511 | 1.503 | 1.511 | 1.501 | 1.501 | 1.511 | 1.502 | 1.511 | 1.511
| 5 | 1.511 | 1.512 | 1.511 | 1.511 | 1.511 | 1.511 | 1.512 | 1.514 | 1.507 | 1.503 | 1.511 | 1.506
平均值(X) |  | 1.511 | 1.5086 | 1.5062 | 1.509 | 1.5048 | 1.5114 | 1.506 | 1.505 | 1.5108 | 1.5052 | 1.5086 | 1.5108
极差（R) |  | 0.005 | 0.017 | 0.012 | 0.007 | 0.014 | 0.004 | 0.014 | 0.014 | 0.007 | 0.014 | 0.011 | 0.009
| X | 2021-05-07: 1.5081; 2021-07-10: UCLx=X+A2R; 2021-09-10: 1.5143; 2021-11-15: A2; 2021-12-25: 0.577; 2022-02-25: 注： 1）每次测量数据不少于5个。 2）每组测量数据数量应统一。
| R | 2021-05-07: 0.010667; 2021-07-10: LCLx=X-A2R; 2021-09-10: 1.502; 2021-11-15: D3; 2021-12-25: 0
|  |  |  | UCLr=D4R |  | 0.022549 |  | D4 | 2.114
|  |  |  | LCLr=D3R |  | 0
X均值 |  | 1.5081 | 1.5081 | 1.5081 | 1.5081 | 1.5081 | 1.5081 | 1.5081 | 1.5081 | 1.5081 | 1.5081 | 1.5081 | 1.5081
UCLx |  | 1.5143 | 1.5143 | 1.5143 | 1.5143 | 1.5143 | 1.5143 | 1.5143 | 1.5143 | 1.5143 | 1.5143 | 1.5143 | 1.5143
LCLx |  | 1.502 | 1.502 | 1.502 | 1.502 | 1.502 | 1.502 | 1.502 | 1.502 | 1.502 | 1.502 | 1.502 | 1.502
R均值 |  | 0.010667 | 0.010667 | 0.010667 | 0.010667 | 0.010667 | 0.010667 | 0.010667 | 0.010667 | 0.010667 | 0.010667 | 0.010667 | 0.010667
UCLr |  | 0.022549 | 0.022549 | 0.022549 | 0.022549 | 0.022549 | 0.022549 | 0.022549 | 0.022549 | 0.022549 | 0.022549 | 0.022549 | 0.022549
LCLr |  | 0 | 0 | 0 | 0 | 0 | 0 | 0 | 0 | 0 | 0 | 0 | 0
由以上数据总得控制图
判 | 均值、极差控制图状态正常，测量过程中未出现非正常变异
定 | 若有任何一个X值及R值在管制上下限外则不可接受
| 判定者： | 2021-06-20: 陈旭凡; 2021-12-25: 审核：; 2022-01-20: 刘新星