## 1A
附录C
提升阀橡胶硬度进货检验测量过程监视统计记录表
测量过程名称：提升阀橡胶硬度进货检验
被测参数：橡胶硬度计 测量范围：(67~73)HA 允差范围：±3HA
测量仪器： 橡胶硬度计 测量范围：（0～100）HA
监视方法：统计技术 |  |  | 核查标准：标准硬度块 80HA
序号 | 核查 | 观察记录（HLD） | [5 empty] | R
| 日期 | X1 | X2 | X3 | X4 | X5
1 | 2019.7.4 | 79 | 84 | 80 | 80 | 79 | 80.4 | 5
2 | 2019.7.14 | 79 | 80 | 82 | 84 | 78 | 80.6 | 6
3 | 2019.7.24 | 80 | 78 | 77 | 84 | 80 | 79.8 | 7
4 | 2019.8.4 | 81 | 78 | 76 | 80 | 83 | 79.6 | 7
5 | 2019.8.14 | 80 | 84 | 80 | 76 | 85 | 81 | 9
6 | 2019.8.24 | 80 | 81 | 82 | 78 | 84 | 81 | 6
7 | 2019.9.4 | 80 | 81 | 79 | 80 | 80 | 80 | 2
8 | 2019.9.14 | 78 | 79 | 78 | 84 | 84 | 80.6 | 6
9 | 2019.9.24 | 81 | 78 | 78 | 82 | 80 | 79.8 | 4
10 | 2019.10.4 | 80 | 81 | 82 | 78 | 84 | 81 | 6
11 | 2019.10.14 | 78 | 82 | 80 | 80 | 79 | 79.8 | 4
12 | 2019.10.24 | 80 | 78 | 79 | 81 | 81 | 79.8 | 3
均值、极差控制图状态正常，提升阀橡胶硬度进货检验的测量过程中未出现非正常变异，能满足生产工艺要求。
核查人员： 张磊 2019.10.25