## 监控记录
附2： 测量过程控制监视分析表及控制图
过程名称： |  | 扶正器滚轮厚度尺寸测量过程 |  |  | 被测参数: |  | 厚度尺寸（14±0.2）mm |  |  | 最大允许誤差： |  | ±0.067mm
测量仪器： |  | 游标卡尺 |  |  | 测量范围: |  | （0-200）mm |  |  | 最大允许誤差： |  | ±0.03mm
核查物件: |  | 被测件 |  |  | 监控方式： |  | 每月实施监控1-2次
日 期： |  | 2021-09-22 | 2021-09-30 | 2021-10-19 | 2021-10-26 | 2021-11-07 | 2021-11-18 | 2021-12-14 | 2021-01-20 | 2022-02-20 | 2022-03-25 | 2022-04-27 | 2022-05-08
测 量 值 | 1 | 14.1 | 14.16 | 14.14 | 14.1 | 14.16 | 14.1 | 14.16 | 14.14 | 14.1 | 14.12 | 14.12 | 14.16
| 2 | 14.08 | 14.1 | 14.16 | 14.08 | 14.1 | 14.12 | 14.14 | 14.16 | 14.12 | 14.18 | 14.14 | 14.14
| 3 | 14.1 | 14.14 | 14.14 | 14.12 | 14.14 | 14.1 | 14.12 | 14.12 | 14.1 | 14.12 | 14.12 | 14.16
| 4 | 14.12 | 14.1 | 14.12 | 14.1 | 14.16 | 14.12 | 14.16 | 14.14 | 14.12 | 14.15 | 14.14 | 14.12
| 5 | 14.14 | 14.12 | 14.14 | 14.16 | 14.16 | 14.1 | 14.12 | 14.1 | 14.14 | 14.12 | 14.1 | 14.1
平均值(X) |  | 14.108 | 14.124 | 14.14 | 14.112 | 14.144 | 14.108 | 14.14 | 14.132 | 14.116 | 14.138 | 14.124 | 14.136
极差（R) |  | 0.06 | 0.06 | 0.04 | 0.08 | 0.06 | 0.02 | 0.04 | 0.06 | 0.04 | 0.06 | 0.04 | 0.06
| X | 14.1268 |  | UCLx=X+A2R |  | 14.1566 |  | A2 | 0.577 |  | 注： 1）每次测量数据不少于五个。 2）每组测量数据数量应统一。
| R | 0.051667 |  | LCLx=X-A2R |  | 14.097 |  | D3 | 0
|  |  |  | UCLr=D4R |  | 0.10922 |  | D4 | 2.114
|  |  |  | LCLr=D3R |  | 0
X均值 |  | 14.1268 | 14.1268 | 14.1268 | 14.1268 | 14.1268 | 14.1268 | 14.1268 | 14.1268 | 14.1268 | 14.1268 | 14.1268 | 14.1268
UCLx |  | 14.1566 | 14.1566 | 14.1566 | 14.1566 | 14.1566 | 14.1566 | 14.1566 | 14.1566 | 14.1566 | 14.1566 | 14.1566 | 14.1566
LCLx |  | 14.097 | 14.097 | 14.097 | 14.097 | 14.097 | 14.097 | 14.097 | 14.097 | 14.097 | 14.097 | 14.097 | 14.097
R均值 |  | 0.051667 | 0.051667 | 0.051667 | 0.051667 | 0.051667 | 0.051667 | 0.051667 | 0.051667 | 0.051667 | 0.051667 | 0.051667 | 0.051667
UCLr |  | 0.10922 | 0.10922 | 0.10922 | 0.10922 | 0.10922 | 0.10922 | 0.10922 | 0.10922 | 0.10922 | 0.10922 | 0.10922 | 0.10922
LCLr |  | 0 | 0 | 0 | 0 | 0 | 0 | 0 | 0 | 0 | 0 | 0 | 0
由以上数据总得控制图
判 | 均值、极差控制图状态正常，测量过程中未出现非正常变异
定 | 若有任何一个X值及R值在管制上下限外则不可接受
| 判定者： | 张安源 | [6 empty] | 审核： | 吕俊峰