## 监控
附2: 测量过程系统控制监视分析表
过程名称： |  | 齿轮泵主轴两端细轴外径尺寸测量过程 |  |  | 被测参数: | 外径尺寸Φ25.4 （-0.03/-0.05）mm |  |  |  | 测量参数公差范围 |  | ±0.0033mm
测量仪器： |  | 数显千分尺 |  |  | 测量范围: |  | （25-50）mm |  |  | 最大允许误差： |  | ±0.002mm
核查标准: |  | 被测件 |  |  | 监控方式 |  | 每月实施一次监控
日 期： |  | 2021-06-15 | 2021/713 | 2021-08-20 | 2021-09-13 | 2021-10-17 | 2021-11-25 | 2021-12-01 | 2022-01-09 | 2022-02-26 | 2021-03-21 | 2022-04-26 | 2022-05-18
测 量 值 | 1 | 25.362 | 25.359 | 25.364 | 25.362 | 25.361 | 25.359 | 25.365 | 25.362 | 25.364 | 25.359 | 25.362 | 25.36
| 2 | 25.364 | 25.36 | 25.36 | 25.363 | 25.36 | 25.361 | 25.364 | 25.36 | 25.362 | 25.36 | 25.361 | 25.363
| 3 | 25.363 | 25.361 | 25.364 | 25.362 | 25.364 | 25.36 | 25.364 | 25.362 | 25.36 | 25.36 | 25.363 | 25.36
| 4 | 25.362 | 25.359 | 25.362 | 25.36 | 25.365 | 25.361 | 25.36 | 25.361 | 25.362 | 25.361 | 25.364 | 25.363
| 5 | 25.362 | 25.362 | 25.364 | 25.36 | 25.364 | 25.36 | 25.362 | 25.36 | 25.364 | 25.362 | 25.363 | 25.364
平均值(X) |  | 25.3626 | 25.3602 | 25.3628 | 25.3614 | 25.3628 | 25.3602 | 25.363 | 25.361 | 25.3624 | 25.3604 | 25.3626 | 25.362
极差（R) |  | 0.002 | 0.003 | 0.004 | 0.003 | 0.005 | 0.002 | 0.005 | 0.002 | 0.004 | 0.003 | 0.003 | 0.004
| X | 25.3618 |  | UCLx=X+A2R |  | 25.3637 |  | A2 | 0.577 |  | 注： 1）每次测量数据不少于5个。 2）每组测量数据数量应统一。
| R | 0.0033333 |  | LCLx=X-A2R |  | 25.3599 |  | D3 | 0
|  |  |  | UCLr=D4R |  | 0.0070467 |  | D4 | 2.114
|  |  |  | LCLr=D3R |  | 0
X均值 |  | 25.3618 | 25.3618 | 25.3618 | 25.3618 | 25.3618 | 25.3618 | 25.3618 | 25.3618 | 25.3618 | 25.3618 | 25.3618 | 25.3618
UCLx |  | 25.3637 | 25.3637 | 25.3637 | 25.3637 | 25.3637 | 25.3637 | 25.3637 | 25.3637 | 25.3637 | 25.3637 | 25.3637 | 25.3637
LCLx |  | 25.3599 | 25.3599 | 25.3599 | 25.3599 | 25.3599 | 25.3599 | 25.3599 | 25.3599 | 25.3599 | 25.3599 | 25.3599 | 25.3599
R均值 |  | 0.0033333 | 0.0033333 | 0.0033333 | 0.0033333 | 0.0033333 | 0.0033333 | 0.0033333 | 0.0033333 | 0.0033333 | 0.0033333 | 0.0033333 | 0.0033333
UCLr |  | 0.0070467 | 0.0070467 | 0.0070467 | 0.0070467 | 0.0070467 | 0.0070467 | 0.0070467 | 0.0070467 | 0.0070467 | 0.0070467 | 0.0070467 | 0.0070467
LCLr |  | 0 | 0 | 0 | 0 | 0 | 0 | 0 | 0 | 0 | 0 | 0 | 0
由以上数据总得控制图
判 | 均值、极差控制图状态正常，主轴外圆检测测量过程中未出现非正常变异
定 | 若有任何一个X值及R值在管制上下限外则不可接受
| 判定者： |  | 杨忠 | [5 empty] | 审核： | 刘景旺