## 极差控制图
X-R 控 制 图
单位 |  | 固体制剂1号车间 |  |  | 组数大小 |  |  | 控制 |  |  |  | X图 |  |  |  | R图 |  |  |  | 系数 |  |  |  | 仪器信息 |  |  |  | 制图日期
[5 empty] | 5 |  |  | 上限 UCL |  |  |  | 0.050106 |  |  |  | 0.00037224 |  |  |  | A2 |  | 0.577 |  | 型号 | XSE-204 |  |  | 2022.05.25
被测参数名称 |  | 质量（g） |  |  | 总组数 |  |  | 中心限CL |  |  |  | 0.050004 |  |  |  | 0.000176 |  |  |  | D3 |  | — |  | 公司编号 | 50090286 |  |  | 制图
[5 empty] | 25 |  |  | 下限 LCL |  |  |  | 0.049902 |  |  |  | — |  |  |  | D4 |  | 2.115 |  | 出厂编号 | B451399226 |  |  | 李静
日期 |  | 1 | 2 | 3 | 4 | 5 | 6 | 7 | 8 | 9 | 10 | 11 | 12 | 13 | 14 | 15 | 16 | 17 | 18 | 19 | 20 | 21 | 22 | 23 | 24 | 25
测量值 | 1 | 0.0502 | 0.05 | 0.05 | 0.0499 | 0.05 | 0.05 | 0.0501 | 0.0501 | 0.0502 | 0.05 | 0.0501 | 0.0499 | 0.05 | 0.05 | 0.0499 | 0.0501 | 0.05 | 0.05 | 0.05 | 0.05 | 0.05 | 0.0501 | 0.05 | 0.0499 | 0.0499 | UCL:粉红
| 2 | 0.05 | 0.0499 | 0.0499 | 0.05 | 0.05 | 0.0499 | 0.0498 | 0.05 | 0.05 | 0.0501 | 0.0499 | 0.05 | 0.0501 | 0.0501 | 0.05 | 0.05 | 0.0499 | 0.0499 | 0.05 | 0.0501 | 0.0499 | 0.05 | 0.0501 | 0.05 | 0.0501 | CL:黄色
| 3 | 0.05 | 0.0501 | 0.05 | 0.05 | 0.05 | 0.05 | 0.0499 | 0.05 | 0.05 | 0.0501 | 0.0501 | 0.05 | 0.0501 | 0.05 | 0.05 | 0.05 | 0.0501 | 0.0499 | 0.05 | 0.0501 | 0.05 | 0.05 | 0.05 | 0.0499 | 0.05 | LCL:青绿
| 4 | 0.05 | 0.0501 | 0.0502 | 0.0499 | 0.0499 | 0.0501 | 0.0499 | 0.05 | 0.05 | 0.0499 | 0.0501 | 0.0499 | 0.05 | 0.0499 | 0.0501 | 0.0501 | 0.0499 | 0.05 | 0.0503 | 0.05 | 0.0501 | 0.0499 | 0.05 | 0.05 | 0.05
| 5 | 0.05 | 0.05 | 0.05 | 0.05 | 0.05 | 0.05 | 0.05 | 0.05 | 0.05 | 0.05 | 0.05 | 0.05 | 0.0499 | 0.05 | 0.05 | 0.05 | 0.05 | 0.05 | 0.05 | 0.05 | 0.0499 | 0.05 | 0.05 | 0.05 | 0.05 | 平均值
Ｘ |  | 0.05004 | 0.05002 | 0.05002 | 0.04996 | 0.04998 | 0.05 | 0.04994 | 0.05002 | 0.05004 | 0.05002 | 0.05004 | 0.04996 | 0.05002 | 0.05 | 0.05 | 0.05004 | 0.04998 | 0.04996 | 0.05006 | 0.05004 | 0.04998 | 0.05 | 0.05002 | 0.04996 | 0.05 | X | 0.050004
R |  | 0.0002 | 0.0002 | 0.0003 | 0.0001 | 0.0001 | 0.0002 | 0.0003 | 0.0001 | 0.0002 | 0.0002 | 0.0002 | 0.0001 | 0.0002 | 0.0002 | 0.0002 | 0.0001 | 0.0002 | 0.0001 | 0.0003 | 0.0001 | 0.0002 | 0.0002 | 0.0001 | 0.0001 | 0.0002 | R | 0.000176
备注及原因分析 |  | 1: 电子天平运行良好
X
UCL |  | 0.050106 | 0.050106 | 0.050106 | 0.050106 | 0.050106 | 0.050106 | 0.050106 | 0.050106 | 0.050106 | 0.050106 | 0.050106 | 0.050106 | 0.050106 | 0.050106 | 0.050106 | 0.050106 | 0.050106 | 0.050106 | 0.050106 | 0.050106 | 0.050106 | 0.050106 | 0.050106 | 0.050106 | 0.050106
CL |  | 0.050004 | 0.050004 | 0.050004 | 0.050004 | 0.050004 | 0.050004 | 0.050004 | 0.050004 | 0.050004 | 0.050004 | 0.050004 | 0.050004 | 0.050004 | 0.050004 | 0.050004 | 0.050004 | 0.050004 | 0.050004 | 0.050004 | 0.050004 | 0.050004 | 0.050004 | 0.050004 | 0.050004 | 0.050004
LCL |  | 0.049902 | 0.049902 | 0.049902 | 0.049902 | 0.049902 | 0.049902 | 0.049902 | 0.049902 | 0.049902 | 0.049902 | 0.049902 | 0.049902 | 0.049902 | 0.049902 | 0.049902 | 0.049902 | 0.049902 | 0.049902 | 0.049902 | 0.049902 | 0.049902 | 0.049902 | 0.049902 | 0.049902 | 0.049902
R
UCL |  | 0.00037224 | 0.00037224 | 0.00037224 | 0.00037224 | 0.00037224 | 0.00037224 | 0.00037224 | 0.00037224 | 0.00037224 | 0.00037224 | 0.00037224 | 0.00037224 | 0.00037224 | 0.00037224 | 0.00037224 | 0.00037224 | 0.00037224 | 0.00037224 | 0.00037224 | 0.00037224 | 0.00037224 | 0.00037224 | 0.00037224 | 0.00037224 | 0.00037224
CL |  | 0.000176 | 0.000176 | 0.000176 | 0.000176 | 0.000176 | 0.000176 | 0.000176 | 0.000176 | 0.000176 | 0.000176 | 0.000176 | 0.000176 | 0.000176 | 0.000176 | 0.000176 | 0.000176 | 0.000176 | 0.000176 | 0.000176 | 0.000176 | 0.000176 | 0.000176 | 0.000176 | 0.000176 | 0.000176