## 控制图
附2: 测量过程监视记录及控制图
过程名称： |  | 抽油杆接箍外径检测 |  |  | 被测参数: |  | φ(38~61)mm |  |  | 测量参数公差： |  | +0.13mm φ(38-61)-0.25mmmm
测量仪器： |  | 游标卡尺 |  |  | 测量范围: |  | （0～200）mm |  |  | 最大允许误差： |  | ±0.03mm
核查标准: |  | 量棒（50mm）
日 期： |  | 2021-05-28 | 2021-06-12 | 2021-07-25 | 2021-08-14 | 2021-09-20 | 2021-10-15 | 2021-11-12 | 2021-12-23 | 2022-01-13 | 2022-02-15 | 2022-03-15 | 2022-04-12
测 量 值 % | 1 | 50 | 50.02 | 50 | 50.02 | 50.01 | 50 | 50.01 | 50 | 50.02 | 50 | 50 | 50.01
| 2 | 50.02 | 50 | 50 | 50 | 50.02 | 50 | 50 | 50.02 | 50 | 50 | 50 | 50
| 3 | 50 | 50 | 50 | 50 | 50 | 50 | 50 | 50 | 50 | 50 | 50 | 50
| 4 | 50 | 50.02 | 50 | 50 | 50.02 | 50 | 50.01 | 50 | 50 | 50 | 50 | 50.01
| 5 | 50.02 | 50.01 | 50.01 | 50 | 50 | 50.01 | 50 | 50.02 | 50 | 50.01 | 50.01 | 50
平均值(X)% |  | 50.008 | 50.01 | 50.002 | 50.004 | 50.01 | 50.002 | 50.004 | 50.008 | 50.004 | 50.002 | 50.002 | 50.004
极差R% |  | 0.02 | 0.02 | 0.01 | 0.02 | 0.02 | 0.01 | 0.01 | 0.02 | 0.02 | 0.01 | 0.01 | 0.01
| X | 2021-05-28: 50.005; 2021-07-25: UCLx=X+A2R; 2021-09-20: 50.0137; 2021-11-12: A2; 2021-12-23: 0.577; 2022-02-15: 注： 1）每次测量数据不少于5个 2）每组测量数据数量应统一
| R | 2021-05-28: 0.015; 2021-07-25: LCLx=X-A2R; 2021-09-20: 49.9963; 2021-11-12: D3; 2021-12-23: 0
|  |  |  | UCLr=D4R |  | 0.03171 |  | D4 | 2.114
|  |  |  | LCLr=D3R |  | 0
X均值 |  | 50.005 | 50.005 | 50.005 | 50.005 | 50.005 | 50.005 | 50.005 | 50.005 | 50.005 | 50.005 | 50.005 | 50.005
UCLx |  | 50.0137 | 50.0137 | 50.0137 | 50.0137 | 50.0137 | 50.0137 | 50.0137 | 50.0137 | 50.0137 | 50.0137 | 50.0137 | 50.0137
LCLx |  | 49.9963 | 49.9963 | 49.9963 | 49.9963 | 49.9963 | 49.9963 | 49.9963 | 49.9963 | 49.9963 | 49.9963 | 49.9963 | 49.9963
R均值 |  | 0.015 | 0.015 | 0.015 | 0.015 | 0.015 | 0.015 | 0.015 | 0.015 | 0.015 | 0.015 | 0.015 | 0.015
UCLr |  | 0.03171 | 0.03171 | 0.03171 | 0.03171 | 0.03171 | 0.03171 | 0.03171 | 0.03171 | 0.03171 | 0.03171 | 0.03171 | 0.03171
LCLr |  | 0 | 0 | 0 | 0 | 0 | 0 | 0 | 0 | 0 | 0 | 0 | 0
由以上数据总得控制图
判 | 均值、极差控制图状态正常，测量过程中未出现非正常变异
定 | 若有任何一个X值及R值在管制上下限外则不可接受
| 判定者： | 2021-06-12: 姚伊; 2021-12-23: 审核：; 2022-01-13: 夏清泉