## 熟料
1-6月电子汽车衡测量过程控制
次数 | 2022-01-01 | 2022-01-11 | 2022-01-21 | 2022-02-01 | 2022-02-11 | 2022-02-21 | 2022-03-01 | 2022-03-11 | 2022-03-21 | 2022-04-01 | 2022-04-11 | 2022-06-01 | 2022-06-11
1 | 50 | 50.2 | 50.1 | 50 | 50.1 | 50.2 | 50 | 49.9 | 50 | 49.8 | 49.9 | 50.2 | 49.9
2 | 50 | 50.1 | 50 | 50 | 50.1 | 50 | 49.9 | 49.9 | 50.1 | 49.9 | 50.2 | 50.1 | 49.8
3 | 50.1 | 50.2 | 49.9 | 50.2 | 50 | 50 | 50.2 | 49.8 | 50.2 | 50 | 49.8 | 50.2 | 49.9
4 | 49.9 | 50.1 | 49.7 | 50.3 | 50.2 | 50.2 | 49.9 | 49.9 | 49.9 | 49.9 | 49.9 | 50 | 50
5 | 50.2 | 49.9 | 50 | 50 | 49.9 | 50.2 | 49.8 | 50 | 49.8 | 49.9 | 50.1 | 49.9 | 50.1
6 | 50.2 | 49.8 | 50.1 | 50.2 | 50 | 50.1 | 49.8 | 50.1 | 49.9 | 49.8 | 50.2 | 50 | 50.2
设定值(t/h) | 50 | 50 | 50 | 50 | 50 | 50 | 50 | 50 | 50 | 50 | 50 | 50 | 50
平均值 | 50.0667 | 50.0429 | 49.9714 | 50.1 | 50.0429 | 50.1 | 49.9333 | 49.9333 | 49.9833 | 49.9 | 50.0143 | 50.0667 | 49.9833
| 0.1333% | 0.08571% | -0.05714% | 0.2% | 0.08571% | 0.2% | -0.1333% | -0.1333% | -0.03333% | -0.2% | 0.02857% | 0.1333% | -0.03333%
监视结果评价：控制图状态正常，尺寸测量过程中未出现非正常变异，
| 记录人： | 刘刚 | [6 empty] | 日期 | 2022.6.11
日期