## 稳定性
附2: 测量过程监视记录及控制图
过程名称： |  | 办公桌平稳性检测 |  |  | 被测参数: | 735mm±2mm |  |  |  | 测量参数公差： |  | T=±2mm
测量仪器： |  | 钢卷尺 |  |  | 测量范围: |  | （0-5000）mm |  |  | 允许误差： |  | ±0.2mm
核查试样：长度为800mm的铝合金板
日 期： |  | 2022-01-09 | 2022-01-26 | 2022-02-03 | 2022-02-25 | 2022-03-08 | 2022-03-26 | 2022-04-05 | 2022-04-27 | 2022-05-09 | 2022-05-21 | 2022-06-02 | 2022-06-13
测 量 值 | 1 | 800.3 | 799.9 | 800.4 | 799.9 | 800.4 | 800.4 | 800.3 | 800.4 | 799.9 | 800.4 | 800.4 | 799.9
| 2 | 800.4 | 800.1 | 800.2 | 799.8 | 800.1 | 800.2 | 800.4 | 800.2 | 799.8 | 800.1 | 800.2 | 800.1
| 3 | 800.4 | 800 | 800.1 | 800.4 | 800.3 | 800.1 | 799.9 | 800.1 | 800.4 | 800.3 | 800.1 | 800
| 4 | 800.3 | 800.2 | 800.4 | 800.1 | 800 | 800.3 | 799.9 | 800.4 | 800.1 | 800 | 800.3 | 800.2
| 5 | 800.2 | 800.4 | 800.1 | 800.4 | 800.2 | 800.1 | 800.1 | 800.1 | 800.4 | 800.2 | 800.1 | 800.4
平均值(X) |  | 800.32 | 800.12 | 800.24 | 800.12 | 800.2 | 800.22 | 800.12 | 800.24 | 800.12 | 800.2 | 800.22 | 800.12
全距（R) |  | 0.2 | 0.5 | 0.3 | 0.6 | 0.4 | 0.3 | 0.5 | 0.3 | 0.6 | 0.4 | 0.3 | 0.5
| X | 2022-01-09: 800.1867; 2022-02-03: UCLx=X+A2R; 2022-03-08: 800.4223; 2022-04-05: A2; 2022-04-27: 0.577; 2022-05-21: 注： 1）每次测量数据不少于三个。 2）每组测量数据数量应统一。
| R | 2022-01-09: 0.40833; 2022-02-03: LCLx=X-A2R; 2022-03-08: 799.9511; 2022-04-05: D3; 2022-04-27: 0
|  |  |  | UCLr=D4R |  | 0.86322 |  | D4 | 2.114
|  |  |  | LCLr=D3R |  | 0
X均值 |  | 800.1867 | 800.1867 | 800.1867 | 800.1867 | 800.1867 | 800.1867 | 800.1867 | 800.1867 | 800.1867 | 800.1867 | 800.1867 | 800.1867
UCLx |  | 800.4223 | 800.4223 | 800.4223 | 800.4223 | 800.4223 | 800.4223 | 800.4223 | 800.4223 | 800.4223 | 800.4223 | 800.4223 | 800.4223
LCLx |  | 799.9511 | 799.9511 | 799.9511 | 799.9511 | 799.9511 | 799.9511 | 799.9511 | 799.9511 | 799.9511 | 799.9511 | 799.9511 | 799.9511
R均值 |  | 0.40833 | 0.40833 | 0.40833 | 0.40833 | 0.40833 | 0.40833 | 0.40833 | 0.40833 | 0.40833 | 0.40833 | 0.40833 | 0.40833
UCLr |  | 0.86322 | 0.86322 | 0.86322 | 0.86322 | 0.86322 | 0.86322 | 0.86322 | 0.86322 | 0.86322 | 0.86322 | 0.86322 | 0.86322
LCLr |  | 0 | 0 | 0 | 0 | 0 | 0 | 0 | 0 | 0 | 0 | 0 | 0
由以上数据总得控制图
判 | 均值、极差控制图状态正常，测量过程中未出现非正常变异
定 | 若有任何一个X值及R值在管制上下限外则不可接受
| 判定者： | 2022-01-26: 王小中