## 监控记录
附C 消防电气控制装置耐压试验测量过程控制监视分析表及控制图
过程名称： |  | 耐压试验 |  |  | 被测参数: |  | 耐压≥1.25kV |  |  | 允许偏差： |  | ±0.21kV
测量仪器： |  | 耐压测试仪 |  |  | 测量范围: |  | (0-5)kV |  |  | 最大允许誤差： |  | ±0.2kV
核查物件: |  | 主接地点 |  |  | 监控方式： |  | 用同一台耐压测试仪按期测量同一类型的主接地点
日 期： |  | 2022-01-05 | 2021-01-23 | 2022-02-09 | 2022-02-25 | 2022-03-07 | 2022-03-21 | 2022-04-09 | 2022-04-17 | 2022-05-09 | 2022-05-24 | 2022-06-09 | 2022-06-19
测 量 值 | 1 | 1.258 | 1.256 | 1.258 | 1.258 | 1.258 | 1.258 | 1.258 | 1.258 | 1.258 | 1.258 | 1.258 | 1.252
| 2 | 1.252 | 1.25 | 1.258 | 1.258 | 1.258 | 1.258 | 1.258 | 1.252 | 1.252 | 1.258 | 1.258 | 1.258
| 3 | 1.256 | 1.256 | 1.252 | 1.258 | 1.252 | 1.258 | 1.25 | 1.256 | 1.258 | 1.252 | 1.258 | 1.258
| 4 | 1.252 | 1.25 | 1.258 | 1.258 | 1.256 | 1.258 | 1.254 | 1.258 | 1.258 | 1.252 | 1.258 | 1.258
| 5 | 1.25 | 1.256 | 1.256 | 1.254 | 1.258 | 1.252 | 1.252 | 1.258 | 1.258 | 1.25 | 1.254 | 1.258
平均值(X) |  | 1.2536 | 1.2536 | 1.2564 | 1.2572 | 1.2564 | 1.2568 | 1.2544 | 1.2564 | 1.2568 | 1.254 | 1.2572 | 1.2568
极差（R) |  | 0.008 | 0.006 | 0.006 | 0.004 | 0.006 | 0.006 | 0.008 | 0.006 | 0.006 | 0.008 | 0.004 | 0.006
| X | 1.2558 |  | UCLx=X+A2R |  | 1.2594 |  | A2 | 0.577 |  | 注： 1）每次测量数据不少于三个。 2）每组测量数据数量应统一。
| R | 0.0061667 |  | LCLx=X-A2R |  | 1.2522 |  | D3 | 0
|  |  |  | UCLr=D4R |  | 0.013036 |  | D4 | 2.114
|  |  |  | LCLr=D3R |  | 0
X均值 |  | 1.2558 | 1.2558 | 1.2558 | 1.2558 | 1.2558 | 1.2558 | 1.2558 | 1.2558 | 1.2558 | 1.2558 | 1.2558 | 1.2558
UCLx |  | 1.2594 | 1.2594 | 1.2594 | 1.2594 | 1.2594 | 1.2594 | 1.2594 | 1.2594 | 1.2594 | 1.2594 | 1.2594 | 1.2594
LCLx |  | 1.2522 | 1.2522 | 1.2522 | 1.2522 | 1.2522 | 1.2522 | 1.2522 | 1.2522 | 1.2522 | 1.2522 | 1.2522 | 1.2522
R均值 |  | 0.0061667 | 0.0061667 | 0.0061667 | 0.0061667 | 0.0061667 | 0.0061667 | 0.0061667 | 0.0061667 | 0.0061667 | 0.0061667 | 0.0061667 | 0.0061667
UCLr |  | 0.013036 | 0.013036 | 0.013036 | 0.013036 | 0.013036 | 0.013036 | 0.013036 | 0.013036 | 0.013036 | 0.013036 | 0.013036 | 0.013036
LCLr |  | 0 | 0 | 0 | 0 | 0 | 0 | 0 | 0 | 0 | 0 | 0 | 0
由以上数据总得控制图
判 | 均值、极差控制图状态正常，测量过程中未出现非正常变异
定 | 若有任何一个X值及R值在管制上下限外则不可接受
| 判定者： |  | 刘宝磊 | [5 empty] | 审核： | 傅瑞军

## Sheet1
1.254 | 1.256 | 1.25 | 1.256 | 1.25 | 1.254 | 1.256 | 1.25 | 1.252 | 1.252